## ЛСР 17 граф
СОГЛАСОВАНО: | [11 empty] | УТВЕРЖДАЮ:
_________________ | [11 empty] | _________________
" _____ " ________________ 2020 г. | [11 empty] | "____" ______________2020 г.
город Екатеринбург
(наименование стройки)
ЛОКАЛЬНЫЙ СМЕТНЫЙ РАСЧЕТ № 2
(локальная смета)
|  | на | Благоустройства дворовой территории по адресу: г.Екатеринбург, А.Валека,12. Дополнительный перечень работ.
(наименование работ и затрат, наименование объекта)
Основание: проект
|  |  | Сметная стоимость _______________________________________________________________________________________________ | [5 empty] | ___________________________19076982 |  | руб.
|  |  | строительных работ _______________________________________________________________________________________________ | [5 empty] | _______________________________________________________________________________________________10333544 |  | руб.
|  |  | прочих _______________________________________________________________________________________________ | [5 empty] | _______________________________________________________________________________________________89038 |  | руб.
|  |  | оборудования _______________________________________________________________________________________________ | [5 empty] | _______________________________________________________________________________________________5163161 |  | руб.
|  |  | Средства на оплату труда _______________________________________________________________________________________________ | [5 empty] | ___________________________48755 |  | руб.
|  |  | Сметная трудоемкость _______________________________________________________________________________________________ | [5 empty] | _______________________________________________________________________________________________4975,2 |  | чел.час
Составлен(а) в текущих (прогнозных) ценах по состоянию на 3 кв. 2020
№ пп | Обосно- вание | Наименование | Ед. изм. | Кол. | Стоимость единицы, руб. |  |  |  | Общая стоимость, руб. |  |  |  | Т/з осн. раб.на ед. | Т/з осн. раб. Всего | Т/з мех. на ед. | Т/з мех. Всего
[5 empty] | Всего | В том числе |  |  | Всего | В том числе
[6 empty] | Осн.З/п | Эк.Маш | З/пМех |  | Осн.З/п | Эк.Маш | З/пМех
1 | 2 | 3 | 4 | 5 | 6 | 7 | 8 | 9 | 10 | 11 | 12 | 13 | 14 | 15 | 16 | 17
Раздел 1. Устройство асфальтового покрытия тротуара ПТ-2 S=1199 м²
1 | ФЕР01-01-022-09 Приказ Минстроя России от 26.12.2019 №876/пр | Разработка грунта в траншеях экскаватором «обратная лопата» с ковшом вместимостью 0,65 (0,5-1) м3, группа грунтов: 3 НР (113 руб.): 95% от ФОТ (119 руб.) СП (51 руб.): 43%=50%*0.85 от ФОТ (119 руб.) | 1000 м3 | 0,2398 (1199*0,2) / 1000 | 3861.55 |  | 3861.55 | 452.25 | 926 |  | 926 | 108 |  |  | 33.5 | 8.03
2 | ФССЦпг-03-21-01-015 Приказ Минстроя России от 26.12.2019 №876/пр | Перевозка грузов автомобилями-самосвалами грузоподъемностью 10 т работающих вне карьера на расстояние: I класс груза до 15 км НР 0% от ФОТ СП 0% от ФОТ | 1 т груза | 431,64 1199*0,2*1,8 | 13.38 |  | 13.38 |  | 5775 |  | 5775
3 | утилизация ЕМУП "ИГРИР | Материалы рекультивационные многокомпонентные- грунт ПЗ=82/8,34 НР 0% от ФОТ СП 0% от ФОТ | м3 | 239,8 1199*0,2 | 9,83 82/8,34 |  |  |  | 2357
4 | ФЕР27-07-002-01 Приказ Минстроя России от 01.06.2020 №294/пр | Устройство оснований толщиной 12 см под тротуары из кирпичного или известнякового щебня НР (4453 руб.): 142% от ФОТ (3136 руб.) СП (2540 руб.): 81%=95%*0.85 от ФОТ (3136 руб.) | 100 м2 | 11,99 1199 / 100 | 660.15 | 205.58 | 449.69 | 32.1 | 7915 | 2465 | 5392 | 385 | 24.3 | 291.36 | 2.92 | 35.01
5 | ФЕР27-07-002-02 Приказ Минстроя России от 01.06.2020 №294/пр | На каждый 1 см изменения толщины оснований добавлять или исключать к расценке 27-07-002-01 (до 5см ПЗ=7 (ОЗП=7; ЭМ=7 к расх.; ЗПМ=7; МАТ=7 к расх.; ТЗ=7; ТЗМ=7)) НР (-733 руб.): 142% от ФОТ (-516 руб.) СП (-418 руб.): 81%=95%*0.85 от ФОТ (-516 руб.) | 100 м2 | -11,99 -1199 / 100 | 94.99 | 31.99 | 63 | 7.07 | -1139 | -384 | -755 | -85 | 3.78 | -45.32 | 0.7 | -8.39
6 | ФССЦ-02.2.05.04-1577 Приказ Минстроя России от 26.12.2019 №876/пр | Щебень М 800, фракция 5(3)-10 мм, группа 2 | м3 | 75,537 1199*0,05*1,26 | 155.94 |  |  |  | 11779
7 | ФЕР27-06-024-06 Приказ Минстроя России от 01.06.2020 №294/пр | Укладка и пропитка с применением битума щебеночных оснований толщиной 8 см 3 861,13 = 20 311,46 - 12,8 x 166,80 - 91,8 x 155,94 НР (1265 руб.): 142% от ФОТ (891 руб.) СП (722 руб.): 81%=95%*0.85 от ФОТ (891 руб.) | 1000 м2 | 1,199 1199 / 1000 | 3861.13 | 426.83 | 3182.16 | 248.39 | 4629 | 512 | 3815 | 298 | 51.8 | 62.11 | 21.77 | 26.1
8 | ФЕР27-06-024-07 Приказ Минстроя России от 01.06.2020 №294/пр | На каждый 1 см изменения толщины щебеночных оснований добавлять или исключать к расценке 27-06-024-06 76,50 = 1 667,09 - 10,2 x 155,94 (до 10 см ПЗ=2 (ОЗП=2; ЭМ=2 к расх.; ЗПМ=2; МАТ=2 к расх.; ТЗ=2; ТЗМ=2)) НР (53 руб.): 142% от ФОТ (37 руб.) СП (30 руб.): 81%=95%*0.85 от ФОТ (37 руб.) | 1000 м2 | 1,199 1199 / 1000 | 153 | 4.94 | 148.06 | 22.34 | 183 | 6 | 177 | 27 | 0.6 | 0.72 | 2.12 | 2.54
9 | ФССЦ-01.2.01.01-0019 Приказ Минстроя России от 26.12.2019 №876/пр | Битумы нефтяные дорожные вязкие БНД 60/90, БНД 90/130 | т | 12,3497 1199/1000*(8,24+2,06) | 1690 |  |  |  | 20871
10 | ФССЦ-02.2.05.04-1777 Приказ Минстроя России от 26.12.2019 №876/пр | Щебень М 800, фракция 20-40 мм, группа 2 | м3 | 15,3472 1199/1000*12,8 | 108.4 |  |  |  | 1664
11 | ФССЦ-02.2.05.04-1817 Приказ Минстроя России от 26.12.2019 №876/пр | Щебень М 800, фракция 40-80(70) мм, группа 2 | м3 | 134,5278 1199/1000*(91,8+20,4) | 103 |  |  |  | 13856
12 | ФЕР27-07-001-01 Приказ Минстроя России от 01.06.2020 №294/пр | Устройство асфальтобетонных покрытий дорожек и тротуаров однослойных из литой мелкозернистой асфальтобетонной смеси толщиной 3 см НР (2521 руб.): 142% от ФОТ (1775 руб.) СП (1438 руб.): 81%=95%*0.85 от ФОТ (1775 руб.) | 100 м2 | 11,99 1199 / 100 | 322.5 | 133.78 | 57.32 | 0.8 | 3867 | 1604 | 687 | 10 | 14.4 | 172.66 | 0.07 | 0.84
13 | ФЕР27-07-001-02 Приказ Минстроя России от 01.06.2020 №294/пр | На каждые 0,5 см изменения толщины покрытия добавлять к расценке 27-07-001-01 (ПЗ=4 (ОЗП=4; ЭМ=4 к расх.; ЗПМ=4; МАТ=4 к расх.; ТЗ=4; ТЗМ=4)) НР (1615 руб.): 142% от ФОТ (1137 руб.) СП (921 руб.): 81%=95%*0.85 от ФОТ (1137 руб.) | 100 м2 | 11,99 1199 / 100 | 119.8 | 86.2 | 33.6 |  | 1436 | 1034 | 402 |  | 9.28 | 111.27
14 | ФССЦ-04.2.01.01-0051 Приказ Минстроя России от 30.06.2020 №352/пр | Смеси асфальтобетонные плотные мелкозернистые тип В марка II | т | 143,6402 1199*(7,14+4,84)/100 | 483.02 |  |  |  | 69381
Итого по разделу 1 Устройство асфальтового покрытия тротуара ПТ-2 S=1199 м² | [8 empty] | 1331556 |  |  |  |  | 652.08 |  | 70.54
Раздел 2. Ремонт асфальтового покрытия тротуара ПТ-2 S=349 м²
15 | ФЕРр68-12-4 Приказ Минстроя России от 26.12.2019 №876/пр | Разборка покрытий и оснований: асфальтобетонных с помощью молотков отбойных НР (337 руб.): 104% от ФОТ (324 руб.) СП (194 руб.): 60% от ФОТ (324 руб.) | 100 м3 | 0,1745 (349*0,05) / 100 | 4978.77 | 1288.05 | 3690.72 | 398.18 | 869 | 225 | 644 | 69 | 155 | 27.05 | 39.05 | 6.81
16 | ФЕРр68-12-3 Приказ Минстроя России от 26.12.2019 №876/пр | Разборка покрытий и оснований: черных щебеночных НР (72 руб.): 104% от ФОТ (69 руб.) СП (41 руб.): 60% от ФОТ (69 руб.) | 100 м3 | 0,349 (349*0,1) / 100 | 552.28 | 121.68 | 430.6 | 58.84 | 193 | 42 | 151 | 21 | 15.6 | 5.44 | 4.7 | 1.64
17 | ФЕРр68-12-2 Приказ Минстроя России от 26.12.2019 №876/пр | Разборка покрытий и оснований: щебеночных НР (27 руб.): 104% от ФОТ (26 руб.) СП (16 руб.): 60% от ФОТ (26 руб.) | 100 м3 | 0,1745 (349*0,05) / 100 | 379.68 | 92.08 | 287.6 | 37.57 | 66 | 16 | 50 | 7 | 11.7 | 2.04 | 2.96 | 0.52
18 | ФССЦпг-01-01-01-043 Приказ Минстроя России от 26.12.2019 №876/пр | Погрузо-разгрузочные работы при автомобильных перевозках: Погрузка мусора строительного с погрузкой экскаваторами емкостью ковша до 0,5 м3 НР 0% от ФОТ СП 0% от ФОТ | 1 т груза | 126,1635 349*(0,05*1,98+0,15*1,75) | 3.28 |  | 3.28 |  | 414 |  | 414
19 | ФССЦпг-03-21-01-015 Приказ Минстроя России от 26.12.2019 №876/пр | Перевозка грузов автомобилями-самосвалами грузоподъемностью 10 т работающих вне карьера на расстояние: I класс груза до 15 км НР 0% от ФОТ СП 0% от ФОТ | 1 т груза | 126,1635 349*(0,05*1,98+0,15*1,75) | 13.38 |  | 13.38 |  | 1688 |  | 1688
20 | утилизация ЕМУП "ИГРИР | Материалы рекультивационные многокомпонентные- грунт ПЗ=82/8,34 НР 0% от ФОТ СП 0% от ФОТ | м3 | 69,8 349*0,2 | 9,83 82/8,34 |  |  |  | 686
21 | ФЕР27-07-002-01 Приказ Минстроя России от 01.06.2020 №294/пр | Устройство оснований толщиной 12 см под тротуары из кирпичного или известнякового щебня НР (1295 руб.): 142% от ФОТ (912 руб.) СП (739 руб.): 81%=95%*0.85 от ФОТ (912 руб.) | 100 м2 | 3,49 349 / 100 | 660.15 | 205.58 | 449.69 | 32.1 | 2304 | 717 | 1569 | 112 | 24.3 | 84.81 | 2.92 | 10.19
22 | ФЕР27-07-002-02 Приказ Минстроя России от 01.06.2020 №294/пр | На каждый 1 см изменения толщины оснований добавлять или исключать к расценке 27-07-002-01 (до 5см ПЗ=7 (ОЗП=7; ЭМ=7 к расх.; ЗПМ=7; МАТ=7 к расх.; ТЗ=7; ТЗМ=7)) НР (-214 руб.): 142% от ФОТ (-151 руб.) СП (-122 руб.): 81%=95%*0.85 от ФОТ (-151 руб.) | 100 м2 | -3,49 -349 / 100 | 94.99 | 31.99 | 63 | 7.07 | -332 | -112 | -220 | -25 | 3.78 | -13.19 | 0.7 | -2.44
23 | ФССЦ-02.2.05.04-1577 Приказ Минстроя России от 26.12.2019 №876/пр | Щебень М 800, фракция 5(3)-10 мм, группа 2 | м3 | 21,987 349*0,05*1,26 | 155.94 |  |  |  | 3429
24 | ФЕР27-06-024-06 Приказ Минстроя России от 01.06.2020 №294/пр | Укладка и пропитка с применением битума щебеночных оснований толщиной 8 см 3 861,13 = 20 311,46 - 12,8 x 166,80 - 91,8 x 155,94 НР (369 руб.): 142% от ФОТ (260 руб.) СП (211 руб.): 81%=95%*0.85 от ФОТ (260 руб.) | 1000 м2 | 0,349 349 / 1000 | 3861.13 | 426.83 | 3182.16 | 248.39 | 1348 | 149 | 1111 | 87 | 51.8 | 18.08 | 21.77 | 7.6
25 | ФЕР27-06-024-07 Приказ Минстроя России от 01.06.2020 №294/пр | На каждый 1 см изменения толщины щебеночных оснований добавлять или исключать к расценке 27-06-024-06 76,50 = 1 667,09 - 10,2 x 155,94 (до 10 см ПЗ=2 (ОЗП=2; ЭМ=2 к расх.; ЗПМ=2; МАТ=2 к расх.; ТЗ=2; ТЗМ=2)) НР (16 руб.): 142% от ФОТ (11 руб.) СП (9 руб.): 81%=95%*0.85 от ФОТ (11 руб.) | 1000 м2 | 0,349 349 / 1000 | 153 | 4.94 | 148.06 | 22.34 | 53 | 2 | 51 | 8 | 0.6 | 0.21 | 2.12 | 0.74
26 | ФССЦ-01.2.01.01-0019 Приказ Минстроя России от 26.12.2019 №876/пр | Битумы нефтяные дорожные вязкие БНД 60/90, БНД 90/130 | т | 3,5947 349/1000*(8,24+2,06) | 1690 |  |  |  | 6075
27 | ФССЦ-02.2.05.04-1777 Приказ Минстроя России от 26.12.2019 №876/пр | Щебень М 800, фракция 20-40 мм, группа 2 | м3 | 4,4672 349/1000*12,8 | 108.4 |  |  |  | 484
28 | ФССЦ-02.2.05.04-1817 Приказ Минстроя России от 26.12.2019 №876/пр | Щебень М 800, фракция 40-80(70) мм, группа 2 | м3 | 39,1578 349/1000*(91,8+20,4) | 103 |  |  |  | 4033
29 | ФЕР27-07-001-01 Приказ Минстроя России от 01.06.2020 №294/пр | Устройство асфальтобетонных покрытий дорожек и тротуаров однослойных из литой мелкозернистой асфальтобетонной смеси толщиной 3 см НР (734 руб.): 142% от ФОТ (517 руб.) СП (419 руб.): 81%=95%*0.85 от ФОТ (517 руб.) | 100 м2 | 3,49 349 / 100 | 322.5 | 133.78 | 57.32 | 0.8 | 1126 | 467 | 200 | 3 | 14.4 | 50.26 | 0.07 | 0.24
30 | ФЕР27-07-001-02 Приказ Минстроя России от 01.06.2020 №294/пр | На каждые 0,5 см изменения толщины покрытия добавлять к расценке 27-07-001-01 (ПЗ=4 (ОЗП=4; ЭМ=4 к расх.; ЗПМ=4; МАТ=4 к расх.; ТЗ=4; ТЗМ=4)) НР (470 руб.): 142% от ФОТ (331 руб.) СП (268 руб.): 81%=95%*0.85 от ФОТ (331 руб.) | 100 м2 | 3,49 349 / 100 | 119.8 | 86.2 | 33.6 |  | 418 | 301 | 117 |  | 9.28 | 32.39
31 | ФССЦ-04.2.01.01-0051 Приказ Минстроя России от 30.06.2020 №352/пр | Смеси асфальтобетонные плотные мелкозернистые тип В марка II | т | 41,8102 349*(7,14+4,84)/100 | 483.02 |  |  |  | 20195
Итого по разделу 2 Ремонт асфальтового покрытия тротуара ПТ-2 S=349 м² | [8 empty] | 404290 |  |  |  |  | 227.8 |  | 27.83
Раздел 3. Устройство асфальтового покрытия проезда ПД-4 741 м2
32 | ФЕР01-01-022-09 Приказ Минстроя России от 26.12.2019 №876/пр | Разработка грунта в траншеях экскаватором «обратная лопата» с ковшом вместимостью 0,65 (0,5-1) м3, группа грунтов: 3 НР (154 руб.): 95% от ФОТ (162 руб.) СП (70 руб.): 43%=50%*0.85 от ФОТ (162 руб.) | 1000 м3 | 0,32604 (741*0,44) / 1000 | 3861.55 |  | 3861.55 | 452.25 | 1259 |  | 1259 | 147 |  |  | 33.5 | 10.92
33 | ФССЦпг-03-21-01-015 Приказ Минстроя России от 26.12.2019 №876/пр | Перевозка грузов автомобилями-самосвалами грузоподъемностью 10 т работающих вне карьера на расстояние: I класс груза до 15 км НР 0% от ФОТ СП 0% от ФОТ | 1 т груза | 586,872 741*0,44*1,8 | 13.38 |  | 13.38 |  | 7852 |  | 7852
34 | утилизация ЕМУП "ИГРИР | Материалы рекультивационные многокомпонентные- грунт ПЗ=82/8,34 НР 0% от ФОТ СП 0% от ФОТ | м3 | 326,04 741*0,44 | 9,83 82/8,34 |  |  |  | 3205
35 | ФЕР27-04-001-04 Приказ Минстроя России от 01.06.2020 №294/пр | Устройство подстилающих и выравнивающих слоев оснований: из щебня (Прил.27.3 п.3.5 Укатка катками каменных материалов с пределом прочности на сжатие, мПа (кгс/см2): свыше 68,6 (700) до 98,1 (1000) ЭМ=0,8 к расх.; ЗПМ=0,8; ТЗМ=0,8) НР (449 руб.): 142% от ФОТ (316 руб.) СП (256 руб.): 81%=95%*0.85 от ФОТ (316 руб.) | 100 м3 | 0,741 (741*0,1) / 100 | 4405.32 | 173.23 | 4215.01 | 214.14 | 3264 | 128 | 3123 | 159 | 21.6 | 16.01 | 16.48 | 12.21
36 | ФССЦ-02.2.05.04-1577 Приказ Минстроя России от 26.12.2019 №876/пр | Щебень М 800, фракция 5(3)-10 мм, группа 2 | м3 | 93,366 741*0,1*1,26 | 155.94 |  |  |  | 14559
37 | ФЕР27-04-006-01 Приказ Минстроя России от 01.06.2020 №294/пр | Устройство оснований толщиной 15 см из щебня фракции 40-70 мм при укатке каменных материалов с пределом прочности на сжатие свыше 68,6 до 98,1 МПа (свыше 700 до 1000 кгс/см2): однослойных НР (809 руб.): 142% от ФОТ (570 руб.) СП (462 руб.): 81%=95%*0.85 от ФОТ (570 руб.) | 1000 м2 | 0,741 741 / 1000 | 30034.54 | 269.61 | 7442.38 | 429.14 | 22256 | 200 | 5515 | 318 | 33 | 24.45 | 37.37 | 27.69
38 | ФЕР27-04-006-04 Приказ Минстроя России от 01.06.2020 №294/пр | На каждый 1 см изменения толщины слоя добавлять к расценкам 27-04-006-01, до 21 см (ПЗ=6 (ОЗП=6; ЭМ=6 к расх.; ЗПМ=6; МАТ=6 к расх.; ТЗ=6; ТЗМ=6)) НР (193 руб.): 142% от ФОТ (136 руб.) СП (110 руб.): 81%=95%*0.85 от ФОТ (136 руб.) | 1000 м2 | 0,741 741 / 1000 | 10600.14 |  | 2813.34 | 167.04 | 7855 |  | 2085 | 124 |  |  | 15.06 | 11.16
39 | ФЕР27-06-024-06 Приказ Минстроя России от 01.06.2020 №294/пр | Укладка и пропитка с применением битума щебеночных оснований толщиной 8 см 3 861,13 = 20 311,46 - 12,8 x 166,80 - 91,8 x 155,94 НР (781 руб.): 142% от ФОТ (550 руб.) СП (446 руб.): 81%=95%*0.85 от ФОТ (550 руб.) | 1000 м2 | 0,741 741 / 1000 | 3861.13 | 426.83 | 3182.16 | 248.39 | 2861 | 316 | 2358 | 184 | 51.8 | 38.38 | 21.77 | 16.13
40 | ФССЦ-01.2.01.01-0019 Приказ Минстроя России от 26.12.2019 №876/пр | Битумы нефтяные дорожные вязкие БНД 60/90, БНД 90/130 | т | 6,10584 741/1000*8,24 | 1690 |  |  |  | 10319
41 | ФССЦ-02.2.05.04-1777 Приказ Минстроя России от 26.12.2019 №876/пр | Щебень М 800, фракция 20-40 мм, группа 2 | м3 | 9,4848 741/1000*12,8 | 108.4 |  |  |  | 1028
42 | ФССЦ-02.2.05.04-1817 Приказ Минстроя России от 26.12.2019 №876/пр | Щебень М 800, фракция 40-80(70) мм, группа 2 | м3 | 68,0238 741/1000*91,8 | 103 |  |  |  | 7006
43 | ФЕР27-06-031-01 Приказ Минстроя России от 01.06.2020 №294/пр | Устройство покрытия из горячих асфальтобетонных смесей асфальтоукладчиками: третьего типоразмера, ширина укладки до 6 м, толщина слоя 4 см НР (295 руб.): 142% от ФОТ (208 руб.) СП (168 руб.): 81%=95%*0.85 от ФОТ (208 руб.) | 1000 м2 | 0,741 741 / 1000 | 5721.76 | 154.49 | 4510.84 | 101.52 | 4240 | 114 | 3343 | 75 | 16.63 | 12.32 | 7.86 | 5.82
44 | ФЕР27-06-032-01 Приказ Минстроя России от 01.06.2020 №294/пр | При изменении толщины покрытия на 0,5 см добавлять или исключать: к расценке 27-06-031-01 (до 5см ПЗ=2 (ОЗП=2; ЭМ=2 к расх.; ЗПМ=2; МАТ=2 к расх.; ТЗ=2; ТЗМ=2)) НР (24 руб.): 142% от ФОТ (17 руб.) СП (14 руб.): 81%=95%*0.85 от ФОТ (17 руб.) | 1000 м2 | 0,741 741 / 1000 | 523.94 | 9.64 | 514.3 | 10.74 | 388 | 7 | 381 | 8 | 1.16 | 0.86 | 0.82 | 0.61
45 | ФССЦ-04.2.01.01-0051 Приказ Минстроя России от 30.06.2020 №352/пр | Смеси асфальтобетонные плотные мелкозернистые тип В марка II | т | 89,5128 741/1000*(96,6+24,2) | 483.02 |  |  |  | 43236
Итого по разделу 3 Устройство асфальтового покрытия проезда ПД-4 741 м2 | [8 empty] | 1129603 |  |  |  |  | 101.22 |  | 92.99
Раздел 4. Ремонт асфальтового покрытия парковки ПД-4 S=1044 м²
46 | ФЕРр68-12-4 Приказ Минстроя России от 26.12.2019 №876/пр | Разборка покрытий и оснований: асфальтобетонных с помощью молотков отбойных НР (1007 руб.): 104% от ФОТ (968 руб.) СП (581 руб.): 60% от ФОТ (968 руб.) | 100 м3 | 0,522 (1044 *0,05) / 100 | 4978.77 | 1288.05 | 3690.72 | 398.18 | 2599 | 672 | 1927 | 208 | 155 | 80.91 | 39.05 | 20.38
47 | ФЕРр68-12-3 Приказ Минстроя России от 26.12.2019 №876/пр | Разборка покрытий и оснований: черных щебеночных НР (173 руб.): 104% от ФОТ (166 руб.) СП (100 руб.): 60% от ФОТ (166 руб.) | 100 м3 | 0,8352 (1044 *0,08) / 100 | 552.28 | 121.68 | 430.6 | 58.84 | 461 | 102 | 359 | 49 | 15.6 | 13.03 | 4.7 | 3.93
48 | ФССЦпг-01-01-01-043 Приказ Минстроя России от 26.12.2019 №876/пр | Погрузо-разгрузочные работы при автомобильных перевозках: Погрузка мусора строительного с погрузкой экскаваторами емкостью ковша до 0,5 м3 НР 0% от ФОТ СП 0% от ФОТ | 1 т груза | 249,516 1044 *(0,05*1,98+0,08*1,75) | 3.28 |  | 3.28 |  | 818 |  | 818
49 | ФССЦпг-03-21-01-015 Приказ Минстроя России от 26.12.2019 №876/пр | Перевозка грузов автомобилями-самосвалами грузоподъемностью 10 т работающих вне карьера на расстояние: I класс груза до 15 км НР 0% от ФОТ СП 0% от ФОТ | 1 т груза | 249,516 1044 *(0,05*1,98+0,08*1,75) | 13.38 |  | 13.38 |  | 3339 |  | 3339
50 | утилизация ЕМУП "ИГРИР | Материалы рекультивационные многокомпонентные- грунт ПЗ=82/8,34 НР 0% от ФОТ СП 0% от ФОТ | м3 | 135,72 1044 *0,13 | 9,83 82/8,34 |  |  |  | 1334
51 | ФЕР27-04-001-04 Приказ Минстроя России от 01.06.2020 №294/пр | Устройство подстилающих и выравнивающих слоев оснований: из щебня (создание разуклонки) (Прил.27.3 п.3.5 Укатка катками каменных материалов с пределом прочности на сжатие, мПа (кгс/см2): свыше 68,6 (700) до 98,1 (1000) ЭМ=0,8 к расх.; ЗПМ=0,8; ТЗМ=0,8) НР (95 руб.): 142% от ФОТ (67 руб.) СП (54 руб.): 81%=95%*0.85 от ФОТ (67 руб.) | 100 м3 | 0,1566 (1044 *0,15*10%) / 100 | 4405.32 | 173.23 | 4215.01 | 214.14 | 690 | 27 | 660 | 34 | 21.6 | 3.38 | 16.48 | 2.58
52 | ФССЦ-02.2.05.04-1577 Приказ Минстроя России от 26.12.2019 №876/пр | Щебень М 800, фракция 5(3)-10 мм, группа 2 | м3 | 19,7316 1044 *0,15*10%*1,26 | 155.94 |  |  |  | 3077
53 | ФЕР27-06-024-06 Приказ Минстроя России от 01.06.2020 №294/пр | Укладка и пропитка с применением битума щебеночных оснований толщиной 8 см 3 861,13 = 20 311,46 - 12,8 x 166,80 - 91,8 x 155,94 НР (1102 руб.): 142% от ФОТ (776 руб.) СП (629 руб.): 81%=95%*0.85 от ФОТ (776 руб.) | 1000 м2 | 1,044 1044 / 1000 | 3861.13 | 426.83 | 3182.16 | 248.39 | 4031 | 446 | 3322 | 259 | 51.8 | 54.08 | 21.77 | 22.73
54 | ФССЦ-01.2.01.01-0019 Приказ Минстроя России от 26.12.2019 №876/пр | Битумы нефтяные дорожные вязкие БНД 60/90, БНД 90/130 | т | 8,60256 1044 /1000*8,24 | 1690 |  |  |  | 14538
55 | ФССЦ-02.2.05.04-1777 Приказ Минстроя России от 26.12.2019 №876/пр | Щебень М 800, фракция 20-40 мм, группа 2 | м3 | 13,3632 1044 /1000*12,8 | 108.4 |  |  |  | 1449
56 | ФССЦ-02.2.05.04-1817 Приказ Минстроя России от 26.12.2019 №876/пр | Щебень М 800, фракция 40-80(70) мм, группа 2 | м3 | 95,8392 1044 /1000*91,8 | 103 |  |  |  | 9871
57 | ФЕР27-06-031-01 Приказ Минстроя России от 01.06.2020 №294/пр | Устройство покрытия из горячих асфальтобетонных смесей асфальтоукладчиками: третьего типоразмера, ширина укладки до 6 м, толщина слоя 4 см НР (417 руб.): 142% от ФОТ (294 руб.) СП (238 руб.): 81%=95%*0.85 от ФОТ (294 руб.) | 1000 м2 | 1,044 1044 / 1000 | 5721.76 | 154.49 | 4510.84 | 101.52 | 5974 | 161 | 4709 | 106 | 16.63 | 17.36 | 7.86 | 8.21
58 | ФЕР27-06-032-01 Приказ Минстроя России от 01.06.2020 №294/пр | При изменении толщины покрытия на 0,5 см добавлять или исключать: к расценке 27-06-031-01 (до 5см ПЗ=2 (ОЗП=2; ЭМ=2 к расх.; ЗПМ=2; МАТ=2 к расх.; ТЗ=2; ТЗМ=2)) НР (33 руб.): 142% от ФОТ (23 руб.) СП (19 руб.): 81%=95%*0.85 от ФОТ (23 руб.) | 1000 м2 | 1,044 1044 / 1000 | 523.94 | 9.64 | 514.3 | 10.74 | 547 | 10 | 537 | 11 | 1.16 | 1.21 | 0.82 | 0.86
59 | ФССЦ-04.2.01.01-0051 Приказ Минстроя России от 30.06.2020 №352/пр | Смеси асфальтобетонные плотные мелкозернистые тип В марка II | т | 126,1152 1044 *(96,6+24,2)/1000 | 483.02 |  |  |  | 60916
Итого по разделу 4 Ремонт асфальтового покрытия парковки ПД-4 S=1044 м² | [8 empty] | 962278 |  |  |  |  | 186.96 |  | 64.56
Раздел 5. Замена бортовых камней БР 100.30.15 136 м/п
60 | ФЕРр68-14-1 Приказ Минстроя России от 26.12.2019 №876/пр | Разборка бортовых камней: на бетонном основании НР (1065 руб.): 104% от ФОТ (1024 руб.) СП (614 руб.): 60% от ФОТ (1024 руб.) | 100 м | 1,36 136 / 100 | 1478.92 | 589.77 | 889.15 | 94.56 | 2011 | 802 | 1209 | 129 | 68.26 | 92.83 | 9.4 | 12.78
61 | ФССЦпг-01-01-01-043 Приказ Минстроя России от 26.12.2019 №876/пр | Погрузо-разгрузочные работы при автомобильных перевозках: Погрузка мусора строительного с погрузкой экскаваторами емкостью ковша до 0,5 м3 НР 0% от ФОТ СП 0% от ФОТ | 1 т груза | 13,6 136*0,1 | 3.28 |  | 3.28 |  | 45 |  | 45
62 | ФССЦпг-03-21-01-015 Приказ Минстроя России от 26.12.2019 №876/пр | Перевозка грузов автомобилями-самосвалами грузоподъемностью 10 т работающих вне карьера на расстояние: I класс груза до 15 км НР 0% от ФОТ СП 0% от ФОТ | 1 т груза | 13,6 136*0,1 | 13.38 |  | 13.38 |  | 182 |  | 182
63 | утилизация ЕМУП "ИГРИР | Материалы рекультивационные многокомпонентные-лом бетонных изделий ПЗ=115/8,34 НР 0% от ФОТ СП 0% от ФОТ | м3 | 6,12 136*0,3*0,15 | 13,79 115/8,34 |  |  |  | 84
64 | ФЕР27-02-010-02 Приказ Минстроя России от 26.12.2019 №876/пр | Установка бортовых камней бетонных: при других видах покрытий НР (1272 руб.): 142% от ФОТ (896 руб.) СП (726 руб.): 81%=95%*0.85 от ФОТ (896 руб.) | 100 м | 1,36 136 / 100 | 4353.58 | 590.51 | 73.02 | 8.7 | 5921 | 803 | 99 | 12 | 69.8 | 94.93 | 0.65 | 0.88
65 | ФССЦ-05.2.03.03-0032 Приказ Минстроя России от 26.12.2019 №876/пр | Камни бортовые БР 100.30.15, бетон В30 (М400), объем 0,043 м3 | шт | 136 | 63.12 |  |  |  | 8584
Итого по разделу 5 Замена бортовых камней БР 100.30.15 136 м/п | [8 empty] | 173431 |  |  |  |  | 206.53 |  | 15.03
Раздел 6. Устройство резинового покрытия спортивной площадки S=305 м²
66 | ФЕР01-01-022-09 Приказ Минстроя России от 26.12.2019 №876/пр | Разработка грунта в траншеях экскаватором «обратная лопата» с ковшом вместимостью 0,65 (0,5-1) м3, группа грунтов: 3 НР (30 руб.): 95% от ФОТ (32 руб.) СП (14 руб.): 43%=50%*0.85 от ФОТ (32 руб.) | 1000 м3 | 0,06405 (305*0,21) / 1000 | 3861.55 |  | 3861.55 | 452.25 | 247 |  | 247 | 29 |  |  | 33.5 | 2.15
67 | ФССЦпг-03-21-01-015 Приказ Минстроя России от 26.12.2019 №876/пр | Перевозка грузов автомобилями-самосвалами грузоподъемностью 10 т работающих вне карьера на расстояние: I класс груза до 15 км НР 0% от ФОТ СП 0% от ФОТ | 1 т груза | 115,29 305*0,21*1,8 | 13.38 |  | 13.38 |  | 1543 |  | 1543
68 | утилизация ЕМУП "ИГРИР | Материалы рекультивационные многокомпонентные- грунт ПЗ=82/8,34 НР 0% от ФОТ СП 0% от ФОТ | м3 | 64,05 305*0,21 | 9,83 82/8,34 |  |  |  | 630
69 | ФЕР27-07-002-01 Приказ Минстроя России от 01.06.2020 №294/пр | Устройство оснований толщиной 12 см под тротуары из кирпичного или известнякового щебня НР (1133 руб.): 142% от ФОТ (798 руб.) СП (646 руб.): 81%=95%*0.85 от ФОТ (798 руб.) | 100 м2 | 3,05 305 / 100 | 660.15 | 205.58 | 449.69 | 32.1 | 2013 | 627 | 1372 | 98 | 24.3 | 74.12 | 2.92 | 8.91
70 | ФЕР27-07-002-02 Приказ Минстроя России от 01.06.2020 №294/пр | На каждый 1 см изменения толщины оснований добавлять или исключать к расценке 27-07-002-01 (до 5см ПЗ=7 (ОЗП=7; ЭМ=7 к расх.; ЗПМ=7; МАТ=7 к расх.; ТЗ=7; ТЗМ=7)) НР (-187 руб.): 142% от ФОТ (-132 руб.) СП (-107 руб.): 81%=95%*0.85 от ФОТ (-132 руб.) | 100 м2 | -3,05 -305 / 100 | 94.99 | 31.99 | 63 | 7.07 | -290 | -98 | -192 | -22 | 3.78 | -11.53 | 0.7 | -2.14
71 | ФССЦ-02.2.05.04-1577 Приказ Минстроя России от 26.12.2019 №876/пр | Щебень М 800, фракция 5(3)-10 мм, группа 2 | м3 | 19,215 305*0,05*1,26 | 155.94 |  |  |  | 2996
72 | ФЕР27-06-024-06 Приказ Минстроя России от 01.06.2020 №294/пр | Укладка и пропитка с применением битума щебеночных оснований толщиной 8 см 3 861,13 = 20 311,46 - 12,8 x 166,80 - 91,8 x 155,94 НР (322 руб.): 142% от ФОТ (227 руб.) СП (184 руб.): 81%=95%*0.85 от ФОТ (227 руб.) | 1000 м2 | 0,305 305 / 1000 | 3861.13 | 426.83 | 3182.16 | 248.39 | 1178 | 130 | 971 | 76 | 51.8 | 15.8 | 21.77 | 6.64
73 | ФЕР27-06-024-07 Приказ Минстроя России от 01.06.2020 №294/пр | На каждый 1 см изменения толщины щебеночных оснований добавлять или исключать к расценке 27-06-024-06 76,50 = 1 667,09 - 10,2 x 155,94 (до 10 см ПЗ=2 (ОЗП=2; ЭМ=2 к расх.; ЗПМ=2; МАТ=2 к расх.; ТЗ=2; ТЗМ=2)) НР (14 руб.): 142% от ФОТ (10 руб.) СП (8 руб.): 81%=95%*0.85 от ФОТ (10 руб.) | 1000 м2 | 0,305 305 / 1000 | 153 | 4.94 | 148.06 | 22.34 | 47 | 2 | 45 | 7 | 0.6 | 0.18 | 2.12 | 0.65
74 | ФССЦ-01.2.01.01-0019 Приказ Минстроя России от 26.12.2019 №876/пр | Битумы нефтяные дорожные вязкие БНД 60/90, БНД 90/130 | т | 3,1415 305/1000*(8,24+2,06) | 1690 |  |  |  | 5309
75 | ФССЦ-02.2.05.04-1777 Приказ Минстроя России от 26.12.2019 №876/пр | Щебень М 800, фракция 20-40 мм, группа 2 | м3 | 3,904 305/1000*12,8 | 108.4 |  |  |  | 423
76 | ФССЦ-02.2.05.04-1817 Приказ Минстроя России от 26.12.2019 №876/пр | Щебень М 800, фракция 40-80(70) мм, группа 2 | м3 | 34,221 305/1000*(91,8+20,4) | 103 |  |  |  | 3525
77 | ФЕР27-07-001-01 Приказ Минстроя России от 01.06.2020 №294/пр | Устройство асфальтобетонных покрытий дорожек и тротуаров однослойных из литой мелкозернистой асфальтобетонной смеси толщиной 3 см НР (640 руб.): 142% от ФОТ (451 руб.) СП (365 руб.): 81%=95%*0.85 от ФОТ (451 руб.) | 100 м2 | 3,05 305 / 100 | 322.5 | 133.78 | 57.32 | 0.8 | 984 | 408 | 175 | 2 | 14.4 | 43.92 | 0.07 | 0.21
78 | ФЕР27-07-001-02 Приказ Минстроя России от 01.06.2020 №294/пр | На каждые 0,5 см изменения толщины покрытия добавлять к расценке 27-07-001-01 (ПЗ=4 (ОЗП=4; ЭМ=4 к расх.; ЗПМ=4; МАТ=4 к расх.; ТЗ=4; ТЗМ=4)) НР (410 руб.): 142% от ФОТ (289 руб.) СП (234 руб.): 81%=95%*0.85 от ФОТ (289 руб.) | 100 м2 | 3,05 305 / 100 | 119.8 | 86.2 | 33.6 |  | 365 | 263 | 102 |  | 9.28 | 28.3
79 | ФССЦ-04.2.01.01-0051 Приказ Минстроя России от 30.06.2020 №352/пр | Смеси асфальтобетонные плотные мелкозернистые тип В марка II | т | 36,539 305*(7,14+4,84)/100 | 483.02 |  |  |  | 17649
Устройство наливного резинового покрытия толщиной 10 мм
80 | ФЕР27-09-022-01 Приказ Минстроя России от 26.12.2019 №876/пр | Устройство цветного противоскользящего дорожного покрытия: на прямом участке дороги без удаления существующей разметки/ прим. (МАТ=0 к расх.) НР (934 руб.): 142% от ФОТ (658 руб.) СП (533 руб.): 81%=95%*0.85 от ФОТ (658 руб.) | м2 | 305 | 6.4 | 1.15 | 5.25 | 0.81 | 1952 | 351 | 1601 | 247 | 0.12 | 36.6 | 0.07 | 21.35
81 | Мониторинг цен | Покрытие из резиновой крошки 10мм МАТ=1500/1,2/8,34*1,02*1,003 | м2 | 305 | 153,34 1500/1,2/8,34*1,02*1,003 |  |  |  | 46769
82 | Мониторинг цен | Баскетбольная разметка МАТ=34000/1,2/8,34*1,02*1,003 | компл. | 1 | 3475,62 34000/1,2/8,34*1,02*1,003 |  |  |  | 3476
83 | Мониторинг цен | Минифутбольная разметка МАТ=25000/1,2/8,34*1,02*1,003 | компл. | 1 | 2555,61 25000/1,2/8,34*1,02*1,003 |  |  |  | 2556
Итого по разделу 6 Устройство резинового покрытия спортивной площадки S=305 м² | [8 empty] | 810189 |  |  |  |  | 206.13 |  | 41.55
Раздел 7. Восстановление газона 2416 м2
84 | ФЕР47-01-046-04 Приказ Минстроя России от 26.12.2019 №876/пр | Подготовка почвы для устройства партерного и обыкновенного газона с внесением растительной земли слоем 15 см: вручную НР (1942 руб.): 115% от ФОТ (1689 руб.) СП (1301 руб.): 77%=90%*0.85 от ФОТ (1689 руб.) | 100 м2 | 4,832 2416*20%/100 | 2351.6 | 317.6 |  |  | 11363 | 1535 |  |  | 40 | 193.28
85 | ФЕР47-01-046-03 Приказ Минстроя России от 26.12.2019 №876/пр | Подготовка почвы для устройства партерного и обыкновенного газона с внесением растительной земли слоем 15 см: механизированным способом НР (5215 руб.): 115% от ФОТ (4535 руб.) СП (3492 руб.): 77%=90%*0.85 от ФОТ (4535 руб.) | 100 м2 | 19,328 2416*80%/100 | 2251.71 | 212.63 | 5.08 | 0.68 | 43521 | 4110 | 98 | 13 | 26.78 | 517.6 | 0.05 | 0.97
86 | ФЕР47-01-046-06 Приказ Минстроя России от 26.12.2019 №876/пр | Посев газонов партерных, мавританских и обыкновенных вручную НР (2329 руб.): 115% от ФОТ (2025 руб.) СП (1559 руб.): 77%=90%*0.85 от ФОТ (2025 руб.) | 100 м2 | 24,16 2416 / 100 | 370.22 | 44.42 | 301.4 | 31.78 | 8945 | 1073 | 7282 | 768 | 5.25 | 126.84 | 2.74 | 66.2
87 | ФССЦ-16.2.02.07-0161 Приказ Минстроя России от 26.12.2019 №876/пр | Семена газонных трав (смесь) | кг | 48,32 Ф5.р1 | 146.25 |  |  |  | 7067
Итого по разделу 7 Восстановление газона 2416 м2 | [8 empty] | 735121 |  |  |  |  | 921.49 |  | 73.89
Раздел 8. Устройство бортовых камней БР 100.30.15 239 м/п
88 | ФЕР27-02-010-02 Приказ Минстроя России от 26.12.2019 №876/пр | Установка бортовых камней бетонных: при других видах покрытий НР (2237 руб.): 142% от ФОТ (1575 руб.) СП (1276 руб.): 81%=95%*0.85 от ФОТ (1575 руб.) | 100 м | 2,39 239 / 100 | 4353.58 | 590.51 | 73.02 | 8.7 | 10405 | 1411 | 175 | 21 | 69.8 | 166.82 | 0.65 | 1.55
89 | ФССЦ-05.2.03.03-0032 Приказ Минстроя России от 26.12.2019 №876/пр | Камни бортовые БР 100.30.15, бетон В30 (М400), объем 0,043 м3 | шт | 239 Ф4.р1 | 63.12 |  |  |  | 15086
Итого по разделу 8 Устройство бортовых камней БР 100.30.15 239 м/п | [8 empty] | 243219 |  |  |  |  | 183.5 |  | 1.71
Раздел 9. Замена бортовых камней БР 100.20.8 26м/п
90 | ФЕРр68-14-1 Приказ Минстроя России от 26.12.2019 №876/пр | Разборка бортовых камней: на бетонном основании НР (204 руб.): 104% от ФОТ (196 руб.) СП (118 руб.): 60% от ФОТ (196 руб.) | 100 м | 0,26 26 / 100 | 1478.92 | 589.77 | 889.15 | 94.56 | 385 | 153 | 232 | 25 | 68.26 | 17.75 | 9.4 | 2.44
91 | ФССЦпг-01-01-01-043 Приказ Минстроя России от 26.12.2019 №876/пр | Погрузо-разгрузочные работы при автомобильных перевозках: Погрузка мусора строительного с погрузкой экскаваторами емкостью ковша до 0,5 м3 НР 0% от ФОТ СП 0% от ФОТ | 1 т груза | 1,04 26*0,04 | 3.28 |  | 3.28 |  | 3 |  | 3
92 | ФССЦпг-03-21-01-015 Приказ Минстроя России от 26.12.2019 №876/пр | Перевозка грузов автомобилями-самосвалами грузоподъемностью 10 т работающих вне карьера на расстояние: I класс груза до 15 км НР 0% от ФОТ СП 0% от ФОТ | 1 т груза | 1,04 26*0,04 | 13.38 |  | 13.38 |  | 14 |  | 14
93 | утилизация ЕМУП "ИГРИР | Материалы рекультивационные многокомпонентные-лом бетонных изделий ПЗ=115/8,34 НР 0% от ФОТ СП 0% от ФОТ | м3 | 0,208 26*0,1*0,08 | 13,79 115/8,34 |  |  |  | 3
94 | ФЕР27-02-010-02 Приказ Минстроя России от 26.12.2019 №876/пр | Установка бортовых камней бетонных при других видах покрытий 3 843,06 = 4 353,58 + (5,074 - 5,9) x 592,76 + (0,0198 - 0,06) x 519,80 НР (243 руб.): 142% от ФОТ (171 руб.) СП (139 руб.): 81%=95%*0.85 от ФОТ (171 руб.) | 100 м | 0,26 26 / 100 | 3843.06 | 590.51 | 73.02 | 8.7 | 999 | 154 | 19 | 2 | 69.8 | 18.15 | 0.65 | 0.17
95 | ФССЦ-05.2.03.03-0031 Приказ Минстроя России от 26.12.2019 №876/пр | Камни бортовые БР 100.20.8, бетон В22,5 (М300), объем 0,016 м3 | шт | 26 Ф6.р1 | 22.36 |  |  |  | 581
Итого по разделу 9 Замена бортовых камней БР 100.20.8 26м/п | [8 empty] | 22885 |  |  |  |  | 39.5 |  | 2.87
Раздел 10. Установка бортовых камней БР 100.20.8 1222м/п
96 | ФЕР27-02-010-02 Приказ Минстроя России от 26.12.2019 №876/пр | Установка бортовых камней бетонных при других видах покрытий 3 843,06 = 4 353,58 + (5,074 - 5,9) x 592,76 + (0,0198 - 0,06) x 519,80 НР (11438 руб.): 142% от ФОТ (8055 руб.) СП (6525 руб.): 81%=95%*0.85 от ФОТ (8055 руб.) | 100 м | 12,22 1222 / 100 | 3843.06 | 590.51 | 73.02 | 8.7 | 46962 | 7216 | 892 | 106 | 69.8 | 852.96 | 0.65 | 7.94
97 | ФССЦ-05.2.03.03-0031 Приказ Минстроя России от 26.12.2019 №876/пр | Камни бортовые БР 100.20.8, бетон В22,5 (М300), объем 0,016 м3 | шт | 1222 Ф1.р1 | 22.36 |  |  |  | 27324
Итого по разделу 10 Установка бортовых камней БР 100.20.8 1222м/п | [8 empty] | 776120 |  |  |  |  | 938.26 |  | 8.73
Раздел 11. Геопластика существующего рельефа холма 209 м2. Растительный грунт 167,2 м3
98 | ФЕР01-01-050-01 Приказ Минстроя России от 26.12.2019 №876/пр | Укрепление откосов с использованием сетки геотехнической пластиковой противоэрозийной НР (278 руб.): 95% от ФОТ (293 руб.) СП (126 руб.): 43%=50%*0.85 от ФОТ (293 руб.) | 1000 м2 | 0,209 209 / 1000 | 21763.64 | 1043.63 | 1498.61 | 228.5 | 4549 | 218 | 313 | 48 | 123.36 | 25.78 | 19.64 | 4.1
99 | ФССЦ-16.2.01.03-0011 Приказ Минстроя России от 26.12.2019 №876/пр | Торф | м3 | 33,44 167,2*20% | 366.1 |  |  |  | 12242
100 | ФССЦ-16.2.01.01-0021 Приказ Минстроя России от 26.12.2019 №876/пр | Перегной | м3 | 16,72 167,2*10% | 142.35 |  |  |  | 2380
101 | ФССЦ-02.3.01.02-0033 Приказ Минстроя России от 26.12.2019 №876/пр | Песок природный обогащенный для строительных работ средний | м3 | 16,72 167,2*10% | 70.6 |  |  |  | 1180
102 | ФССЦ-16.2.01.02-0002 Приказ Минстроя России от 26.12.2019 №876/пр | Земля растительная механизированной заготовки | м3 | 100,32 167,2*60% | 131.9 |  |  |  | 13232
103 | ФССЦ-01.7.12.15-1030 Приказ Минстроя России от 26.12.2019 №876/пр | Мат противоэрозионный 1,4x150 м | м2 | 298,5 Ф2.р1 | 25.78 |  |  |  | 7695
Итого по разделу 11 Геопластика существующего рельефа холма 209 м2. Растительный грунт 167,2 м3 | [8 empty] | 348070 |  |  |  |  | 28.36 |  | 4.51
Раздел 12. Регулирование высотного положения крышек колодцев
104 | ФЕРр68-37-3 Приказ Минстроя России от 26.12.2019 №876/пр | Регулирование высотного положения крышек колодцев с подъемом на высоту: до 18 см НР (584 руб.): 104% от ФОТ (562 руб.) СП (337 руб.): 60% от ФОТ (562 руб.) | шт | 27 | 28.7 | 17.97 | 5.26 | 0.93 | 775 | 485 | 142 | 25 | 2.2 | 59.4 | 0.08 | 2.16
105 | ФССЦ-05.1.01.09-0041 Приказ Минстроя России от 26.12.2019 №876/пр | Кольцо опорное КО-4-70 /бетон В15 (200), объем 0,02 м3, расход арматуры 0,5 кг | шт | 54 2*27 | 50.51 |  |  |  | 2728
106 | ФССЦ-05.1.01.09-0042 Приказ Минстроя России от 26.12.2019 №876/пр | Кольцо опорное КО-6 /бетон В15 (М200), объем 0,02 м3, расход арматуры 1,10 кг | шт | 27 1*27 | 31.43 |  |  |  | 849
Итого по разделу 12 Регулирование высотного положения крышек колодцев | [8 empty] | 44502 |  |  |  |  | 65.34 |  | 2.38
Раздел 13. Устройство детских площадок из из плиток на основе резиновой крошки толщиной 90мм- 319м2
107 | ФЕР01-01-022-09 Приказ Минстроя России от 26.12.2019 №876/пр | Разработка грунта в траншеях экскаватором «обратная лопата» с ковшом вместимостью 0,65 (0,5-1) м3, группа грунтов: 3 НР (51 руб.): 95% от ФОТ (54 руб.) СП (23 руб.): 43%=50%*0.85 от ФОТ (54 руб.) | 1000 м3 | 0,10846 (319*0,34) / 1000 | 3861.55 |  | 3861.55 | 452.25 | 419 |  | 419 | 49 |  |  | 33.5 | 3.63
108 | ФССЦпг-03-21-01-015 Приказ Минстроя России от 26.12.2019 №876/пр | Перевозка грузов автомобилями-самосвалами грузоподъемностью 10 т работающих вне карьера на расстояние: I класс груза до 15 км НР 0% от ФОТ СП 0% от ФОТ | 1 т груза | 195,228 319*0,34*1,8 | 13.38 |  | 13.38 |  | 2612 |  | 2612
109 | утилизация ЕМУП "ИГРИР | Материалы рекультивационные многокомпонентные- грунт ПЗ=82/8,34 НР 0% от ФОТ СП 0% от ФОТ | м3 | 108,46 319*0,34 | 9,83 82/8,34 |  |  |  | 1066
110 | ФЕР27-04-001-04 Приказ Минстроя России от 01.06.2020 №294/пр | Устройство подстилающих и выравнивающих слоев оснований: из щебня (Прил.27.3 п.3.5 Укатка катками каменных материалов с пределом прочности на сжатие, мПа (кгс/см2): свыше 68,6 (700) до 98,1 (1000) ЭМ=0,8 к расх.; ЗПМ=0,8; ТЗМ=0,8) НР (288 руб.): 142% от ФОТ (203 руб.) СП (164 руб.): 81%=95%*0.85 от ФОТ (203 руб.) | 100 м3 | 0,4785 319*0,15/100 | 4405.32 | 173.23 | 4215.01 | 214.14 | 2108 | 83 | 2017 | 102 | 21.6 | 10.34 | 16.48 | 7.89
111 | ФССЦ-02.2.05.04-1577 Приказ Минстроя России от 26.12.2019 №876/пр | Щебень М 800, фракция 5(3)-10 мм, группа 2 | м3 | 60,291 319*0,15*1,26 | 155.94 |  |  |  | 9402
112 | ФЕР27-04-001-02 Приказ Минстроя России от 01.06.2020 №294/пр | Устройство подстилающих и выравнивающих слоев оснований: из песчано-гравийной смеси, дресвы (Прил.27.3 п.3.6Укатка катками каменных материалов с пределом прочности на сжатие, мПа (кгс/см2): до 68,6 (700) ЭМ=0,65 к расх.; ЗПМ=0,65; ТЗМ=0,65) НР (118 руб.): 142% от ФОТ (83 руб.) СП (67 руб.): 81%=95%*0.85 от ФОТ (83 руб.) | 100 м3 | 0,319 (319*0,1) / 100 | 2315.11 | 115.49 | 2182.54 | 118.03 | 739 | 37 | 696 | 38 | 14.4 | 4.59 | 9.63 | 3.07
113 | ФССЦ-02.2.04.03-0003 Приказ Минстроя России от 26.12.2019 №876/пр | Смесь песчано-гравийная природная/ прим. дресва | м3 | 38,28 319*0,1*1,2 | 60 |  |  |  | 2297
114 | ФЕР27-07-010-02 Приказ Минстроя России от 30.03.2020 №172/пр | Устройство покрытий спортивных и детских площадок из плиток на основе резиновой крошки: на соединительные элементы НР (1014 руб.): 142% от ФОТ (714 руб.) СП (578 руб.): 81%=95%*0.85 от ФОТ (714 руб.) | 100 м2 | 3,19 319 / 100 | 230.95 | 197.44 | 33.51 | 5.92 | 737 | 630 | 107 | 19 | 22.59 | 72.06 | 0.51 | 1.63
115 | Мониторинг цен | Плитки из резиновой крошки толщина 90 мм МАТ=7915,24/1,2/8,34*1,02*1,003 | м2 | 323,785 319*1,015 | 809,13 7915,24/1,2/8,34*1,02*1,003 |  |  |  | 261984
Итого по разделу 13 Устройство детских площадок из из плиток на основе резиновой крошки толщиной 90мм- 319м2 | [8 empty] | 2369118 |  |  |  |  | 95.69 |  | 17.84
Раздел 14. Устройство детских площадок из из плиток на основе резиновой крошки толщиной 30мм- 81м2
116 | ФЕР01-01-022-09 Приказ Минстроя России от 26.12.2019 №876/пр | Разработка грунта в траншеях экскаватором «обратная лопата» с ковшом вместимостью 0,65 (0,5-1) м3, группа грунтов: 3 НР (10 руб.): 95% от ФОТ (11 руб.) СП (5 руб.): 43%=50%*0.85 от ФОТ (11 руб.) | 1000 м3 | 0,02268 (81*0,28) / 1000 | 3861.55 |  | 3861.55 | 452.25 | 88 |  | 88 | 10 |  |  | 33.5 | 0.76
117 | ФССЦпг-03-21-01-015 Приказ Минстроя России от 26.12.2019 №876/пр | Перевозка грузов автомобилями-самосвалами грузоподъемностью 10 т работающих вне карьера на расстояние: I класс груза до 15 км НР 0% от ФОТ СП 0% от ФОТ | 1 т груза | 40,824 81*0,28*1,8 | 13.38 |  | 13.38 |  | 546 |  | 546
118 | утилизация ЕМУП "ИГРИР | Материалы рекультивационные многокомпонентные- грунт ПЗ=82/8,34 НР 0% от ФОТ СП 0% от ФОТ | м3 | 22,68 81*0,28 | 9,83 82/8,34 |  |  |  | 223
119 | ФЕР27-04-001-04 Приказ Минстроя России от 01.06.2020 №294/пр | Устройство подстилающих и выравнивающих слоев оснований: из щебня (Прил.27.3 п.3.5 Укатка катками каменных материалов с пределом прочности на сжатие, мПа (кгс/см2): свыше 68,6 (700) до 98,1 (1000) ЭМ=0,8 к расх.; ЗПМ=0,8; ТЗМ=0,8) НР (74 руб.): 142% от ФОТ (52 руб.) СП (42 руб.): 81%=95%*0.85 от ФОТ (52 руб.) | 100 м3 | 0,1215 81*0,15/100 | 4405.32 | 173.23 | 4215.01 | 214.14 | 535 | 21 | 512 | 26 | 21.6 | 2.62 | 16.48 | 2
120 | ФССЦ-02.2.05.04-1577 Приказ Минстроя России от 26.12.2019 №876/пр | Щебень М 800, фракция 5(3)-10 мм, группа 2 | м3 | 15,309 81*0,15*1,26 | 155.94 |  |  |  | 2387
121 | ФЕР27-04-001-02 Приказ Минстроя России от 01.06.2020 №294/пр | Устройство подстилающих и выравнивающих слоев оснований: из песчано-гравийной смеси, дресвы (Прил.27.3 п.3.6Укатка катками каменных материалов с пределом прочности на сжатие, мПа (кгс/см2): до 68,6 (700) ЭМ=0,65 к расх.; ЗПМ=0,65; ТЗМ=0,65) НР (30 руб.): 142% от ФОТ (21 руб.) СП (17 руб.): 81%=95%*0.85 от ФОТ (21 руб.) | 100 м3 | 0,081 (81*0,1) / 100 | 2315.11 | 115.49 | 2182.54 | 118.03 | 188 | 9 | 177 | 10 | 14.4 | 1.17 | 9.63 | 0.78
122 | ФССЦ-02.2.04.03-0003 Приказ Минстроя России от 26.12.2019 №876/пр | Смесь песчано-гравийная природная/ прим. дресва | м3 | 9,72 81*0,1*1,2 | 60 |  |  |  | 583
123 | ФЕР27-07-010-02 Приказ Минстроя России от 30.03.2020 №172/пр | Устройство покрытий спортивных и детских площадок из плиток на основе резиновой крошки: на соединительные элементы НР (258 руб.): 142% от ФОТ (182 руб.) СП (147 руб.): 81%=95%*0.85 от ФОТ (182 руб.) | 100 м2 | 0,81 81 / 100 | 230.95 | 197.44 | 33.51 | 5.92 | 187 | 160 | 27 | 5 | 22.59 | 18.3 | 0.51 | 0.41
124 | Мониторинг цен | Плитки из резиновой крошки толщина 30 мм МАТ=4134,81/1,2/8,34*1,02*1,003 | м2 | 82,215 81*1,015 | 422,68 4134,81/1,2/8,34*1,02*1,003 |  |  |  | 34751
Итого по разделу 14 Устройство детских площадок из из плиток на основе резиновой крошки толщиной 30мм- 81м2 | [8 empty] | 335018 |  |  |  |  | 24.3 |  | 4.35
Раздел 15. Формовочная обрезка деревьев
125 | ФЕР47-01-107-02 Приказ Минстроя России от 26.12.2019 №876/пр | Формовочная обрезка деревьев высотой: более 5 м НР (629 руб.): 115% от ФОТ (547 руб.) СП (421 руб.): 77%=90%*0.85 от ФОТ (547 руб.) | шт | 7 | 607.87 | 37.98 | 569.89 | 33.06 | 4255 | 266 | 3989 | 231 | 2.94 | 20.58 | 2.85 | 19.95
126 | ФССЦпг-01-01-01-009 Приказ Минстроя России от 26.12.2019 №876/пр | Погрузо-разгрузочные работы при автомобильных перевозках: Погрузка дров НР 0% от ФОТ СП 0% от ФОТ | 1 т груза | 10,0296 14,328*0,7 | 12.81 |  | 12.81 |  | 128 |  | 128
127 | ФССЦпг-03-21-01-015 Приказ Минстроя России от 26.12.2019 №876/пр | Перевозка грузов автомобилями-самосвалами грузоподъемностью 10 т работающих вне карьера на расстояние: I класс груза до 15 км НР 0% от ФОТ СП 0% от ФОТ | 1 т груза | 10,0296 14,328*0,7 | 13.38 |  | 13.38 |  | 134 |  | 134
128 | утилизация ЕМУП "ИГРИР | Материалы рекультивационные многокомпонентные-древесные отходы ПЗ=115/8,34 НР 0% от ФОТ СП 0% от ФОТ | м3 | 14.328 | 13,79 115/8,34 |  |  |  | 198
129 | ФЕР47-01-097-10 Приказ Минстроя России от 26.12.2019 №876/пр | Закрашивание после обрезки срезов плодовых деревьев в возрасте: 3-6 лет НР (1 руб.): 115% от ФОТ (1 руб.) СП (1 руб.): 77%=90%*0.85 от ФОТ (1 руб.) | 1000 шт | 0,007 7 / 1000 | 469.12 | 177.12 |  |  | 3 | 1 |  |  | 24 | 0.17
Итого по разделу 15 Формовочная обрезка деревьев | [8 empty] | 51674 |  |  |  |  | 22.83 |  | 21.95
Раздел 16. Валка деревьев с применением автогидроподъемника (кроме породы тополь)
130 | ФЕРр68-34-1 Приказ Минстроя России от 26.12.2019 №876/пр | Валка деревьев с применением автогидроподъемника без корчевки пня мягколиственных, твердолиственных (кроме породы тополь) при диаметре ствола: до 36 см НР (532 руб.): 104% от ФОТ (512 руб.) СП (307 руб.): 60% от ФОТ (512 руб.) | м3 | 8.259 | 406.67 | 34.74 | 371.93 | 21.58 | 3359 | 287 | 3072 | 178 | 3.83 | 31.63 | 1.86 | 15.36
131 | ФЕРр68-34-2 Приказ Минстроя России от 26.12.2019 №876/пр | Валка деревьев с применением автогидроподъемника без корчевки пня мягколиственных, твердолиственных (кроме породы тополь) при диаметре ствола: до 52 см НР (483 руб.): 104% от ФОТ (464 руб.) СП (278 руб.): 60% от ФОТ (464 руб.) | м3 | 9.432 | 323.51 | 27.57 | 295.94 | 17.17 | 3051 | 260 | 2791 | 162 | 3.04 | 28.67 | 1.48 | 13.96
132 | ФЕРр68-34-3 Приказ Минстроя России от 26.12.2019 №876/пр | Валка деревьев с применением автогидроподъемника без корчевки пня мягколиственных, твердолиственных (кроме породы тополь) при диаметре ствола: до 80 см НР (544 руб.): 104% от ФОТ (523 руб.) СП (314 руб.): 60% от ФОТ (523 руб.) | м3 | 24.282 | 142.03 | 12.06 | 129.97 | 7.54 | 3449 | 293 | 3156 | 183 | 1.33 | 32.3 | 0.65 | 15.78
133 | ФССЦпг-01-01-01-009 Приказ Минстроя России от 26.12.2019 №876/пр | Погрузо-разгрузочные работы при автомобильных перевозках: Погрузка дров НР 0% от ФОТ СП 0% от ФОТ | 1 т груза | 29,3811 (8,259+9,432+24,282)*0,7 | 12.81 |  | 12.81 |  | 376 |  | 376
134 | ФССЦпг-03-21-01-005 Приказ Минстроя России от 26.12.2019 №876/пр | Перевозка грузов автомобилями-самосвалами грузоподъемностью 10 т работающих вне карьера на расстояние: I класс груза до 5 км НР 0% от ФОТ СП 0% от ФОТ | 1 т груза | 29,3811 (8,259+9,432+24,282)*0,7 | 6.69 |  | 6.69 |  | 197 |  | 197
135 | утилизация ЕМУП "ИГРИР | Материалы рекультивационные многокомпонентные-древесные отходы ПЗ=115/8,34 НР 0% от ФОТ СП 0% от ФОТ | м3 | 41,973 8,259+9,432+24,282 | 13,79 115/8,34 |  |  |  | 579
Итого по разделу 16 Валка деревьев с применением автогидроподъемника (кроме породы тополь) | [8 empty] | 120555 |  |  |  |  | 101.86 |  | 49.61
Раздел 17. Валка деревьев с применением автогидроподъемника ( тополь)
136 | ФЕРр68-34-4 Приказ Минстроя России от 26.12.2019 №876/пр | Валка деревьев с применением автогидроподъемника без корчевки пня породы тополь при диаметре ствола: до 100 см НР (980 руб.): 104% от ФОТ (942 руб.) СП (565 руб.): 60% от ФОТ (942 руб.) | м3 | 52.457 | 118.05 | 10.07 | 107.98 | 6.26 | 6193 | 528 | 5665 | 328 | 1.11 | 58.23 | 0.54 | 28.33
137 | ФССЦпг-01-01-01-009 Приказ Минстроя России от 26.12.2019 №876/пр | Погрузо-разгрузочные работы при автомобильных перевозках: Погрузка дров НР 0% от ФОТ СП 0% от ФОТ | 1 т груза | 36,7199 52,457*0,7 | 12.81 |  | 12.81 |  | 470 |  | 470
138 | ФССЦпг-03-21-01-005 Приказ Минстроя России от 26.12.2019 №876/пр | Перевозка грузов автомобилями-самосвалами грузоподъемностью 10 т работающих вне карьера на расстояние: I класс груза до 5 км НР 0% от ФОТ СП 0% от ФОТ | 1 т груза | 36,7199 52,457*0,7 | 6.69 |  | 6.69 |  | 246 |  | 246
139 | утилизация ЕМУП "ИГРИР | Материалы рекультивационные многокомпонентные-древесные отходы ПЗ=115/8,34 НР 0% от ФОТ СП 0% от ФОТ | м3 | 52.457 | 13,79 115/8,34 |  |  |  | 723
Итого по разделу 17 Валка деревьев с применением автогидроподъемника ( тополь) | [8 empty] | 81707 |  |  |  |  | 64.05 |  | 31.16
Раздел 18. Вырезка кустарников
140 | ФЕР47-01-118-02 Приказ Минстроя России от 26.12.2019 №876/пр | Обрезка крон кустарников под естественный вид с диаметром куста: более 1,0 м НР (9 руб.): 115% от ФОТ (8 руб.) СП (6 руб.): 77%=90%*0.85 от ФОТ (8 руб.) | 100 шт | 0,06 6 / 100 | 119.99 | 119.99 |  |  | 7 | 7 |  |  | 10.82 | 0.65
141 | ФЕР47-01-116-02 Приказ Минстроя России от 26.12.2019 №876/пр | Формирование крон кустарников заданной формы с диаметром куста: более 1,0 м НР (5 руб.): 115% от ФОТ (4 руб.) СП (3 руб.): 77%=90%*0.85 от ФОТ (4 руб.) | 100 шт | 0,01 1 / 100 | 364.42 | 364.42 |  |  | 4 | 4 |  |  | 32.86 | 0.33
142 | ФССЦпг-01-01-01-009 Приказ Минстроя России от 26.12.2019 №876/пр | Погрузо-разгрузочные работы при автомобильных перевозках: Погрузка дров НР 0% от ФОТ СП 0% от ФОТ | 1 т груза | 23,3541 33,363*0,7 | 12.81 |  | 12.81 |  | 299 |  | 299
143 | ФССЦпг-03-21-01-005 Приказ Минстроя России от 26.12.2019 №876/пр | Перевозка грузов автомобилями-самосвалами грузоподъемностью 10 т работающих вне карьера на расстояние: I класс груза до 5 км НР 0% от ФОТ СП 0% от ФОТ | 1 т груза | 23,3541 33,363*0,7 | 6.69 |  | 6.69 |  | 156 |  | 156
144 | утилизация ЕМУП "ИГРИР | Материалы рекультивационные многокомпонентные-древесные отходы ПЗ=115/8,34 НР 0% от ФОТ СП 0% от ФОТ | м3 | 33.363 | 13,79 115/8,34 |  |  |  | 460
Итого по разделу 18 Вырезка кустарников | [8 empty] | 7923 |  |  |  |  | 1.08
Раздел 19. Корчевка пней
145 | ФЕРр68-1-7 Приказ Минстроя России от 30.03.2020 №172/пр | Корчевка пней вручную давностью рубки до трех лет: диаметром до 500 мм мягких пород (Объем пней 0,424м3) НР (100 руб.): 104% от ФОТ (96 руб.) СП (58 руб.): 60% от ФОТ (96 руб.) | шт | 3 | 30.61 | 28.64 | 1.97 | 0.35 | 92 | 86 | 6 | 1 | 3.7 | 11.1 | 0.03 | 0.09
146 | ФЕРр68-1-8 Приказ Минстроя России от 30.03.2020 №172/пр | Корчевка пней вручную давностью рубки до трех лет: диаметром до 700 мм мягких пород (Объем пней 0,568м3) НР (129 руб.): 104% от ФОТ (124 руб.) СП (74 руб.): 60% от ФОТ (124 руб.) | шт | 2 | 60.99 | 55.73 | 5.26 | 0.93 | 122 | 111 | 11 | 2 | 7.2 | 14.4 | 0.08 | 0.16
147 | ФЕРр68-1-1 Приказ Минстроя России от 30.03.2020 №172/пр | Корчевка пней твердых пород вручную с засыпкой ям от корчевки в городских условиях, диаметр пня: до 25 см (Объем пней 0,196м3) НР (75 руб.): 104% от ФОТ (72 руб.) СП (43 руб.): 60% от ФОТ (72 руб.) | шт | 2 | 45.02 | 29.25 | 15.77 | 2.78 | 90 | 59 | 31 | 6 | 3.49 | 6.98 | 0.24 | 0.48
148 | ФЕРр68-1-2 Приказ Минстроя России от 30.03.2020 №172/пр | Корчевка пней твердых пород вручную с засыпкой ям от корчевки в городских условиях, диаметр пня: до 35 см (Объем пней 0,64м3) НР (209 руб.): 104% от ФОТ (201 руб.) СП (121 руб.): 60% от ФОТ (201 руб.) | шт | 4 | 61.86 | 42.15 | 19.71 | 3.48 | 247 | 169 | 78 | 14 | 5.03 | 20.12 | 0.3 | 1.2
149 | ФЕРр68-1-3 Приказ Минстроя России от 30.03.2020 №172/пр | Корчевка пней твердых пород вручную с засыпкой ям от корчевки в городских условиях, диаметр пня: до 45 см (Объем пней 0,528м3) НР (248 руб.): 104% от ФОТ (238 руб.) СП (143 руб.): 60% от ФОТ (238 руб.) | шт | 4 | 73.52 | 49.86 | 23.66 | 4.18 | 294 | 199 | 95 | 17 | 5.95 | 23.8 | 0.36 | 1.44
150 | ФЕРр68-1-4 Приказ Минстроя России от 30.03.2020 №172/пр | Корчевка пней твердых пород вручную с засыпкой ям от корчевки в городских условиях, диаметр пня: до 55 см (Объем пней 0,42м3) НР (213 руб.): 104% от ФОТ (205 руб.) СП (123 руб.): 60% от ФОТ (205 руб.) | шт | 3 | 84.68 | 57.74 | 26.94 | 4.76 | 254 | 173 | 81 | 14 | 6.89 | 20.67 | 0.41 | 1.23
151 | ФЕРр68-1-5 Приказ Минстроя России от 30.03.2020 №172/пр | Корчевка пней твердых пород вручную с засыпкой ям от корчевки в городских условиях, диаметр пня: до 65 см (Объем пней 0,284м3) НР (82 руб.): 104% от ФОТ (79 руб.) СП (47 руб.): 60% от ФОТ (79 руб.) | шт | 1 | 96.41 | 65.53 | 30.88 | 5.45 | 96 | 66 | 30 | 5 | 7.82 | 7.82 | 0.47 | 0.47
152 | ФЕРр68-1-6 Приказ Минстроя России от 30.03.2020 №172/пр | Корчевка пней твердых пород вручную с засыпкой ям от корчевки в городских условиях, диаметр пня: до 75 см (Объем пней 2,272м3) НР (731 руб.): 104% от ФОТ (703 руб.) СП (422 руб.): 60% от ФОТ (703 руб.) | шт | 8 | 109.06 | 73.58 | 35.48 | 6.26 | 872 | 589 | 283 | 50 | 8.78 | 70.24 | 0.54 | 4.32
153 | ФССЦ-16.2.01.02-0002 Приказ Минстроя России от 26.12.2019 №876/пр | Земля растительная механизированной заготовки | м3 | 9,71 1,14+1,32+0,4+1+1,2+1,05+3,6 | 131.9 |  |  |  | 1281
154 | ФССЦпг-01-01-01-009 Приказ Минстроя России от 26.12.2019 №876/пр | Погрузо-разгрузочные работы при автомобильных перевозках: Погрузка дров НР 0% от ФОТ СП 0% от ФОТ | 1 т груза | 3,7324 (0,424+0,568+0,196+0,64+0,528+0,42+0,284+2,272)*0,7 | 12.81 |  | 12.81 |  | 48 |  | 48
155 | ФССЦпг-03-21-01-005 Приказ Минстроя России от 26.12.2019 №876/пр | Перевозка грузов автомобилями-самосвалами грузоподъемностью 10 т работающих вне карьера на расстояние: I класс груза до 5 км НР 0% от ФОТ СП 0% от ФОТ | 1 т груза | 3,7324 (0,424+0,568+0,196+0,64+0,528+0,42+0,284+2,272)*0,7 | 6.69 |  | 6.69 |  | 25 |  | 25
156 | утилизация ЕМУП "ИГРИР | Материалы рекультивационные многокомпонентные-древесные отходы ПЗ=115/8,34 НР 0% от ФОТ СП 0% от ФОТ | м3 | 5,332 (0,424+0,568+0,196+0,64+0,528+0,42+0,284+2,272) | 13,79 115/8,34 |  |  |  | 74
Итого по разделу 19 Корчевка пней | [8 empty] | 54360 |  |  |  |  | 192.64 |  | 10.33
Раздел 20. Посадка деревьев
157 | ФЕР47-01-005-10 Приказ Минстроя России от 26.12.2019 №876/пр | Подготовка стандартных посадочных мест механизированным способом для деревьев и кустарников с квадратным комом земли размером: 0,8x0,8x0,5 м с добавлением растительной земли до 100% НР (565 руб.): 115% от ФОТ (491 руб.) СП (378 руб.): 77%=90%*0.85 от ФОТ (491 руб.) | 10 шт | 1,3 13 / 10 | 3169.33 | 334.15 | 60.21 | 9.98 | 4120 | 434 | 78 | 13 | 42.84 | 55.69 | 0.86 | 1.12
158 | ФЕР47-01-009-06 Приказ Минстроя России от 26.12.2019 №876/пр | Посадка деревьев и кустарников с комом земли размером: 0,8x0,8x0,5 м НР (631 руб.): 115% от ФОТ (549 руб.) СП (423 руб.): 77%=90%*0.85 от ФОТ (549 руб.) | 10 шт | 1,3 13 / 10 | 1043.89 | 352.09 | 279.58 | 31.43 | 1357 | 458 | 363 | 41 | 36.6 | 47.58 | 2.47 | 3.21
159 | ФССЦ-16.2.02.02-0252 Приказ Минстроя России от 26.12.2019 №876/пр | Яблоня лесная, высота 1,5-3 м (или аналоги) | шт | 13 | 664.76 |  |  |  | 8642
Итого по разделу 20 Посадка деревьев | [8 empty] | 135517 |  |  |  |  | 113.6 |  | 4.76
Раздел 21. Посадка кустарников
160 | ФЕР47-01-006-10 Приказ Минстроя России от 26.12.2019 №876/пр | Подготовка стандартных посадочных мест вручную для деревьев и кустарников с круглым комом земли размером: 0,3x0,3 м с добавлением растительной земли до 100% НР (1901 руб.): 115% от ФОТ (1653 руб.) СП (1273 руб.): 77%=90%*0.85 от ФОТ (1653 руб.) | 10 шт | 13,2 132 / 10 | 239.18 | 113.88 |  |  | 3157 | 1503 |  |  | 14.6 | 192.72
161 | ФССЦ-16.2.01.02-0001 Приказ Минстроя России от 26.12.2019 №876/пр | Земля растительная | м3 | 26.4 | 135.6 |  |  |  | 3580
162 | ФЕР47-01-009-02 Приказ Минстроя России от 26.12.2019 №876/пр | Посадка деревьев и кустарников с комом земли размером: 0,3x0,3 м НР (1040 руб.): 115% от ФОТ (904 руб.) СП (696 руб.): 77%=90%*0.85 от ФОТ (904 руб.) | 10 шт | 13,2 132 / 10 | 299.17 | 59.26 | 28.6 | 3.02 | 3949 | 782 | 378 | 40 | 6.16 | 81.31 | 0.26 | 3.43
163 | ФССЦ-16.2.02.06-0002 Приказ Минстроя России от 26.12.2019 №876/пр | Роза кустовая (ругоза, канина), высота-до 1,0 м (или аналоги) | шт | 132 | 41.36 |  |  |  | 5460
Итого по разделу 21 Посадка кустарников | [8 empty] | 177851 |  |  |  |  | 301.43 |  | 3.77
Раздел 22. Оборудование в текущих ценах
Игровая площадка 1
164 О | Мониторинг цен | Игровой комплекс ИК-40 4500*3800*3800 ПЗ=422400/1,2*1,0075*1,003 | шт | 1 | 355703,92 422400/1,2*1,0075*1,003 |  |  |  | 355704
165 О | Мониторинг цен | Качалка КНП 10 550*450*770 ПЗ=42831/1,2*1,0075*1,003 | шт | 1 | 36068,07 42831/1,2*1,0075*1,003 |  |  |  | 36068
166 О | Мониторинг цен | Качалка КНП 14 750*400*800 ПЗ=42831/1,2*1,0075*1,003 | шт | 1 | 36068,07 42831/1,2*1,0075*1,003 |  |  |  | 36068
167 О | Мониторинг цен | Полусфера d=600, H=300 ПЗ=25806/1,2*1,0075*1,003 | шт | 2 | 21731,29 25806/1,2*1,0075*1,003 |  |  |  | 43463
168 О | Мониторинг цен | Полусфера d=900, H=450 ПЗ=53130/1,2*1,0075*1,003 | шт | 1 | 44740,88 53130/1,2*1,0075*1,003 |  |  |  | 44741
169 О | Мониторинг цен | Полусфера d=1200, H=600 ПЗ=95634/1,2*1,0075*1,003 | шт | 1 | 80533,59 95634/1,2*1,0075*1,003 |  |  |  | 80534
170 О | Мониторинг цен | Полусфера d=1500, H=750 ПЗ=127512/1,2*1,0075*1,003 | шт | 1 | 107378,12 127512/1,2*1,0075*1,003 |  |  |  | 107378
Площадка воркаут
171 О | Мониторинг цен | СК 16.8 Воркаут 3607*3742*2600 ПЗ=123082/1,2*1,0075*1,003 | шт | 1 | 103647,61 123082/1,2*1,0075*1,003 |  |  |  | 103648
172 О | Мониторинг цен | СК 16.4 Воркаут 1467*1467*2600 ПЗ=47941/1,2*1,0075*1,003 | шт | 1 | 40371,22 47941/1,2*1,0075*1,003 |  |  |  | 40371
Игровая площадка 2
173 О | Мониторинг цен | Игровой комплекс ИК- 29 8200*7400*4800 ПЗ=2001120/1,2*1,0075*1,003 | шт | 1 | 1685147,32 2001120/1,2*1,0075*1,003 |  |  |  | 1685147
174 О | Мониторинг цен | Спортивный комплекс СК 13.2 7500*11110*3000 ПЗ=594000/1,2*1,0075*1,003 | шт | 1 | 500208,64 594000/1,2*1,0075*1,003 |  |  |  | 500209
175 О | Мониторинг цен | Качели "Пентагон" 5850*5570*2320 ПЗ=594000/1,2*1,0075*1,003 | шт | 1 | 500208,64 594000/1,2*1,0075*1,003 |  |  |  | 500209
176 О | Мониторинг цен | Карусель Тюльпан 1 1300*1300*950 ПЗ=33062/1,2*1,0075*1,003 | шт | 1 | 27841,58 33062/1,2*1,0075*1,003 |  |  |  | 27842
177 О | Мониторинг цен | Полусфера d=600, H=300 ПЗ=25806/1,2*1,0075*1,003 | шт | 2 | 21731,29 25806/1,2*1,0075*1,003 |  |  |  | 43463
178 О | Мониторинг цен | Полусфера d=900, H=450 ПЗ=53130/1,2*1,0075*1,003 | шт | 1 | 44740,88 53130/1,2*1,0075*1,003 |  |  |  | 44741
179 О | Мониторинг цен | Полусфера d=1200, H=600 ПЗ=95634/1,2*1,0075*1,003 | шт | 1 | 80533,59 95634/1,2*1,0075*1,003 |  |  |  | 80534
180 О | Мониторинг цен | Полусфера d=1500, H=750 ПЗ=127512/1,2*1,0075*1,003 | шт | 1 | 107378,12 127512/1,2*1,0075*1,003 |  |  |  | 107378
Холм
181 О | Мониторинг цен | Полусфера d=600, H=300 ПЗ=25806/1,2*1,0075*1,003 | шт | 2 | 21731,29 25806/1,2*1,0075*1,003 |  |  |  | 43463
182 О | Мониторинг цен | Полусфера d=900, H=450 ПЗ=53130/1,2*1,0075*1,003 | шт | 1 | 44740,88 53130/1,2*1,0075*1,003 |  |  |  | 44741
183 О | Мониторинг цен | Полусфера d=1200, H=600 ПЗ=95634/1,2*1,0075*1,003 | шт | 1 | 80533,59 95634/1,2*1,0075*1,003 |  |  |  | 80534
184 О | Мониторинг цен | Полусфера d=1500, H=750 ПЗ=127512/1,2*1,0075*1,003 | шт | 1 | 107378,12 127512/1,2*1,0075*1,003 |  |  |  | 107378
185 О | Мониторинг цен | Спортивный комплекс лабиринт СК 27 ПЗ=30056/1,2*1,0075*1,003 | шт | 1 | 25310,22 30056/1,2*1,0075*1,003 |  |  |  | 25310
Прочие оборудование
186 О | Мониторинг цен | Контейнерная площадка закрытого типа на 8 контейнеров + КГМ 6,5*4,5*2,5 ПЗ=660000/1,2*1,0075*1,003 | шт | 1 | 555787,38 660000/1,2*1,0075*1,003 |  |  |  | 555787
187 О | Мониторинг цен | Ограждение 1 цветные с двумя столбиками 2000*600 ПЗ=3457/1,2*1,0075*1,003 | шт | 98 | 2911,15 3457/1,2*1,0075*1,003 |  |  |  | 285293
188 О | Мониторинг цен | Установка скамьи на существующее бетонное основание ширина сидения 450 мм ПЗ=17400/1,2*1,0075*1,003 | м | 12.5 | 14652,58 17400/1,2*1,0075*1,003 |  |  |  | 183157
Итого по разделу 22 Оборудование в текущих ценах | [8 empty] | 5163161
Раздел 23. Дополнительные работы
Заполнение песком песочницы
189 | ФЕР01-02-061-01 Приказ Минстроя России от 26.12.2019 №876/пр | Засыпка вручную траншей, пазух котлованов и ям, группа грунтов: 1 НР (78 руб.): 80% от ФОТ (98 руб.) СП (37 руб.): 38%=45%*0.85 от ФОТ (98 руб.) | 100 м3 | 0,134 (5,937*5*0,45) / 100 | 663.75 | 663.75 |  |  | 89 | 89 |  |  | 88.5 | 11.86
190 | ФССЦ-02.3.01.02-0031 Приказ Минстроя России от 26.12.2019 №876/пр | Песок природный обогащенный для строительных работ мелкий | м3 | 13,4 5,937*5*0,45 | 70.6 |  |  |  | 946
Итого по разделу 23 Дополнительные работы | [8 empty] | 9666 |  |  |  |  | 13.05
Раздел 24. Демонтаж.
191 | ФЕР09-03-012-12 Приказ Минстроя России от 26.12.2019 №876/пр | Демонтаж. МАФ (Приказ от 29.12.2016 № 1028/пр Табл.2, п.4 Демонтаж (разборка) металлических конструкций ОЗП=0,7; ЭМ=0,7 к расх.; ЗПМ=0,7; МАТ=0 к расх.; ТЗ=0,7; ТЗМ=0,7) НР (292 руб.): 90% от ФОТ (324 руб.) СП (233 руб.): 72%=85%*0.85 от ФОТ (324 руб.) | т | 5 | 222.77 | 36.3 | 186.47 | 22.55 | 1114 | 182 | 932 | 113 | 4.05 | 20.25 | 1.6 | 8
192 | Возврат | МАФ и оборудования | тн | 5
193 | ФЕР01-02-058-02 Приказ Минстроя России от 26.12.2019 №876/пр | Копание ям вручную без креплений для стоек и столбов без откосов глубиной до 0,7 м, группа грунтов 2/ прим. Откопка бетонных оснований стоек НР (540 руб.): 80% от ФОТ (675 руб.) СП (257 руб.): 38%=45%*0.85 от ФОТ (675 руб.) | 100 м3 | 0.2813 | 2184 | 2184 |  |  | 614 | 614 |  |  | 280 | 78.76
Погрузка, вывоз мусора
194 | ФССЦпг-01-01-01-041 Приказ Минстроя России от 26.12.2019 №876/пр | Погрузо-разгрузочные работы при автомобильных перевозках: Погрузка мусора строительного с погрузкой вручную НР 0% от ФОТ СП 0% от ФОТ | 1 т груза | 59,073 28,13*2,1 | 42.98 |  | 42.98 |  | 2539 |  | 2539
195 | ФССЦпг-03-21-01-015 Приказ Минстроя России от 26.12.2019 №876/пр | Перевозка грузов автомобилями-самосвалами грузоподъемностью 10 т работающих вне карьера на расстояние: I класс груза до 15 км НР 0% от ФОТ СП 0% от ФОТ | 1 т груза | 59,073 28,13*2,1 | 13.38 |  | 13.38 |  | 790 |  | 790
196 | утилизация ЕМУП "ИГРИР | Материалы рекультивационные многокомпонентные- лом бетонных изделий ПЗ=115/8,34 НР 0% от ФОТ СП 0% от ФОТ | м3 | 28.13 | 13,79 115/8,34 |  |  |  | 388
Итого по разделу 24 Демонтаж. | [8 empty] | 57871 |  |  |  |  | 108.92 |  | 8.8
Раздел 25. Ремонт корта
197 | ФЕРр68-25-1 Приказ Минстроя России от 26.12.2019 №876/пр | Смена отдельных частей металлического ограждения спортивных площадок: сетки НР (98 руб.): 104% от ФОТ (94 руб.) СП (56 руб.): 60% от ФОТ (94 руб.) | м2 | 13.5 | 6.61 | 6.31 |  |  | 89 | 85 |  |  | 0.73 | 9.86
198 | ФССЦ-08.1.02.17-0031 Приказ Минстроя России от 26.12.2019 №876/пр | Сетка плетеная без покрытия из проволоки, диаметр проволоки 1,2 мм, размер ячейки 10х10 мм | м2 | 13.77 | 26.05 |  |  |  | 359
199 | ФЕРр62-35-2 Приказ Минстроя России от 26.12.2019 №876/пр | Окраска масляными составами ранее окрашенных металлических решеток и оград: без рельефа за 2 раза НР (1160 руб.): 80% от ФОТ (1450 руб.) СП (725 руб.): 50% от ФОТ (1450 руб.) | 100 м2 | 2,0663 206,63 / 100 | 753.73 | 637.63 | 0.66 | 0.12 | 1557 | 1318 | 1 |  | 73.8 | 152.49 | 0.01 | 0.02
200 | ФССЦ-14.4.02.04-0009 Приказ Минстроя России от 26.12.2019 №876/пр | Краска для наружных работ МА-011, специальная защитная | т | 0,0233 Ф8.р1 | 27100 |  |  |  | 631
Итого по разделу 25 Ремонт корта | [8 empty] | 40165 |  |  |  |  | 178.59 |  | 0.02
ИТОГИ ПО СМЕТЕ:
Итого прямые затраты по смете в базисных ценах | [8 empty] | 6303184 | 38373 | 113999 | 5950 |  | 4522.9 |  | 508.34
Итого прямые затраты по смете с учетом коэффициентов к итогам (Приказ от 04.09.2019 № 507/пр прил.3 табл.3 п.10.3 Производство ремонтно-строительных работ осуществляется в стесненных условиях застроенной части населенных пунктов: территорий общего пользования ОЗП=1,1; ЭМ=1,1; ЗПМ=1,1; ТЗ=1,1; ТЗМ=1,1 (Поз. 1, 32, 66, 98, 107, 116, 4-14, 21-31, 35-45, 51-59, 64-65, 69-81, 88-89, 94-97, 99-103, 110-115, 119-124, 15-17, 46-47, 60, 90, 104-106, 130-132, 136, 145-152, 197-198, 84-87, 125, 129, 140-141, 153, 157-163, 189-190, 193, 191, 199-200)) | [8 empty] | 6315396 | 42210 | 122374 | 6545 |  | 4975.2 |  | 559.18
Накладные расходы | [8 empty] | 61139
Сметная прибыль | [8 empty] | 36336
Итоги по смете:
Итоги по Строительным работам
Земляные работы, выполняемые механизированным способом | [8 empty] | 8760 |  |  |  |  | 28.36 |  | 32.55
Перевозка грузов автотранспортом | [8 empty] | 26433
Автомобильные дороги | [8 empty] | 1006834 |  |  |  |  | 2599.01 |  | 266.61
Благоустройство (ремонтно-строительные) | [8 empty] | 44481 |  |  |  |  | 697.7 |  | 146.83
Погрузо-разгрузочные работы | [8 empty] | 5140
Материалы | [8 empty] | 6032
Озеленение. Защитные лесонасаждения | [8 empty] | 132768 |  |  |  |  | 1360.43 |  | 104.37
Земляные работы, выполняемые ручным способом | [8 empty] | 2631 |  |  |  |  | 99.68
Строительные металлические конструкции | [8 empty] | 1750 |  |  |  |  | 22.28 |  | 8.8
Земляные работы, выполняемые по другим видам работ (подготовительным, сопутствующим, укрепительным)
Малярные работы (ремонтно-строительные) | [8 empty] | 4205 |  |  |  |  | 167.74 |  | 0.02
Итого | [8 empty] | 1239034 |  |  |  |  | 4975.2 |  | 559.18
Всего с учетом "Индекс пересчета по письму Минстроя РФ на 3 квартал 2020 г. №32582-ИФ/09 от 19.08.2020г.(Прочие объекты) Свердловская область СМР=8,34" | [8 empty] | 10333544 |  |  |  |  | 4975.2 |  | 559.18
Итоги по Оборудованию
Оборудование | [8 empty] | 5163161
Итого | [8 empty] | 5163161
Всего с учетом "Материалы в текущих ценах " | [8 empty] | 5163161
Итоги по Прочим затратам
Утилизация | [8 empty] | 10676
Итого | [8 empty] | 10676
Всего с учетом "Индекс пересчета по письму Минстроя РФ на 3 квартал 2020 г. №32582-ИФ/09 от 19.08.2020г.(Прочие объекты) Свердловская область СМР=8,34" | [8 empty] | 89038
Итого | [8 empty] | 15585743 |  |  |  |  | 4975.2 |  | 559.18
Справочно, в базисных ценах:
Материалы | [8 empty] | 975641
Машины и механизмы | [8 empty] | 122374
ФОТ | [8 empty] | 48755
Оборудование | [8 empty] | 5163161
Накладные расходы | [8 empty] | 61139
Сметная прибыль | [8 empty] | 36336
Непредвиденные затраты 2% | [8 empty] | 311715
Итого с непредвиденными | [8 empty] | 15897458
НДС 20% | [8 empty] | 3179491.6
ВСЕГО по смете | [8 empty] | 19076982 |  |  |  |  | 4975.2 |  | 559.18
Составил: ___________________________Л.В.Дацюк
(должность, подпись, расшифровка)
Проверил: ___________________________Е.Г. Жаринова
(должность, подпись, расшифровка)