## ЛСР 17 граф
СОГЛАСОВАНО: | [11 empty] | УТВЕРЖДАЮ:
_________________ | [11 empty] | _________________
" _____ " ________________ 2020 г. | [11 empty] | "____" ______________2020 г.
город Екатеринбург
(наименование стройки)
ЛОКАЛЬНЫЙ СМЕТНЫЙ РАСЧЕТ № 2
(локальная смета)
|  | на | Благоустройства дворовой территории по адресу: г.Екатеринбург, ул.Жукова, 10. Дополнительный перечень работ.
(наименование работ и затрат, наименование объекта)
Основание: проект
|  |  | Сметная стоимость _______________________________________________________________________________________________ | [5 empty] | ___________________________17636395 |  | руб.
|  |  | строительных работ _______________________________________________________________________________________________ | [5 empty] | _______________________________________________________________________________________________10893725 |  | руб.
|  |  | прочих _______________________________________________________________________________________________ | [5 empty] | _______________________________________________________________________________________________101840 |  | руб.
|  |  | оборудования _______________________________________________________________________________________________ | [5 empty] | _______________________________________________________________________________________________3701417 |  | руб.
|  |  | Средства на оплату труда _______________________________________________________________________________________________ | [5 empty] | ___________________________53685 |  | руб.
|  |  | Сметная трудоемкость _______________________________________________________________________________________________ | [5 empty] | _______________________________________________________________________________________________5416,93 |  | чел.час
Составлен(а) в текущих (прогнозных) ценах по состоянию на 3 кв. 2020
№ пп | Обосно- вание | Наименование | Ед. изм. | Кол. | Стоимость единицы, руб. |  |  |  | Общая стоимость, руб. |  |  |  | Т/з осн. раб.на ед. | Т/з осн. раб. Всего | Т/з мех. на ед. | Т/з мех. Всего
[5 empty] | Всего | В том числе |  |  | Всего | В том числе
[6 empty] | Осн.З/п | Эк.Маш | З/пМех |  | Осн.З/п | Эк.Маш | З/пМех
1 | 2 | 3 | 4 | 5 | 6 | 7 | 8 | 9 | 10 | 11 | 12 | 13 | 14 | 15 | 16 | 17
Раздел 1. Устройство асфальтового покрытия тротуара ПТ-2 S=775 м²
1 | ФЕР01-01-022-09 Приказ Минстроя России от 26.12.2019 №876/пр | Разработка грунта в траншеях экскаватором «обратная лопата» с ковшом вместимостью 0,65 (0,5-1) м3, группа грунтов: 3 НР (73 руб.): 95% от ФОТ (77 руб.) СП (33 руб.): 43%=50%*0.85 от ФОТ (77 руб.) | 1000 м3 | 0,155 (775*0,2) / 1000 | 3861.55 |  | 3861.55 | 452.25 | 599 |  | 599 | 70 |  |  | 33.5 | 5.19
2 | ФССЦпг-03-21-01-015 Приказ Минстроя России от 26.12.2019 №876/пр | Перевозка грузов автомобилями-самосвалами грузоподъемностью 10 т работающих вне карьера на расстояние: I класс груза до 15 км НР 0% от ФОТ СП 0% от ФОТ | 1 т груза | 279 775*0,2*1,8 | 13.38 |  | 13.38 |  | 3733 |  | 3733
3 | утилизация ЕМУП "ИГРИР | Материалы рекультивационные многокомпонентные- грунт ПЗ=82/8,34 НР 0% от ФОТ СП 0% от ФОТ | м3 | 155 775*0,2 | 9,83 82/8,34 |  |  |  | 1524
4 | ФЕР27-07-002-01 Приказ Минстроя России от 01.06.2020 №294/пр | Устройство оснований толщиной 12 см под тротуары из кирпичного или известнякового щебня НР (2877 руб.): 142% от ФОТ (2026 руб.) СП (1641 руб.): 81%=95%*0.85 от ФОТ (2026 руб.) | 100 м2 | 7,75 775 / 100 | 660.15 | 205.58 | 449.69 | 32.1 | 5116 | 1593 | 3485 | 249 | 24.3 | 188.33 | 2.92 | 22.63
5 | ФЕР27-07-002-02 Приказ Минстроя России от 01.06.2020 №294/пр | На каждый 1 см изменения толщины оснований добавлять или исключать к расценке 27-07-002-01 (до 5см ПЗ=7 (ОЗП=7; ЭМ=7 к расх.; ЗПМ=7; МАТ=7 к расх.; ТЗ=7; ТЗМ=7)) НР (-474 руб.): 142% от ФОТ (-334 руб.) СП (-271 руб.): 81%=95%*0.85 от ФОТ (-334 руб.) | 100 м2 | -7,75 -775 / 100 | 94.99 | 31.99 | 63 | 7.07 | -736 | -248 | -488 | -55 | 3.78 | -29.3 | 0.7 | -5.43
6 | ФССЦ-02.2.05.04-1577 Приказ Минстроя России от 26.12.2019 №876/пр | Щебень М 800, фракция 5(3)-10 мм, группа 2 | м3 | 48,825 775*0,05*1,26 | 155.94 |  |  |  | 7614
7 | ФЕР27-06-024-06 Приказ Минстроя России от 01.06.2020 №294/пр | Укладка и пропитка с применением битума щебеночных оснований толщиной 8 см 3 861,13 = 20 311,46 - 12,8 x 166,80 - 91,8 x 155,94 НР (818 руб.): 142% от ФОТ (576 руб.) СП (467 руб.): 81%=95%*0.85 от ФОТ (576 руб.) | 1000 м2 | 0,775 775 / 1000 | 3861.13 | 426.83 | 3182.16 | 248.39 | 2992 | 331 | 2466 | 193 | 51.8 | 40.15 | 21.77 | 16.87
8 | ФЕР27-06-024-07 Приказ Минстроя России от 01.06.2020 №294/пр | На каждый 1 см изменения толщины щебеночных оснований добавлять или исключать к расценке 27-06-024-06 76,50 = 1 667,09 - 10,2 x 155,94 (до 10 см ПЗ=2 (ОЗП=2; ЭМ=2 к расх.; ЗПМ=2; МАТ=2 к расх.; ТЗ=2; ТЗМ=2)) НР (33 руб.): 142% от ФОТ (23 руб.) СП (19 руб.): 81%=95%*0.85 от ФОТ (23 руб.) | 1000 м2 | 0,775 775 / 1000 | 153 | 4.94 | 148.06 | 22.34 | 119 | 4 | 115 | 17 | 0.6 | 0.47 | 2.12 | 1.64
9 | ФССЦ-01.2.01.01-0019 Приказ Минстроя России от 26.12.2019 №876/пр | Битумы нефтяные дорожные вязкие БНД 60/90, БНД 90/130 | т | 7,9825 775/1000*(8,24+2,06) | 1690 |  |  |  | 13490
10 | ФССЦ-02.2.05.04-1777 Приказ Минстроя России от 26.12.2019 №876/пр | Щебень М 800, фракция 20-40 мм, группа 2 | м3 | 9,92 775/1000*12,8 | 108.4 |  |  |  | 1075
11 | ФССЦ-02.2.05.04-1817 Приказ Минстроя России от 26.12.2019 №876/пр | Щебень М 800, фракция 40-80(70) мм, группа 2 | м3 | 86,955 775/1000*(91,8+20,4) | 103 |  |  |  | 8956
12 | ФЕР27-07-001-01 Приказ Минстроя России от 01.06.2020 №294/пр | Устройство асфальтобетонных покрытий дорожек и тротуаров однослойных из литой мелкозернистой асфальтобетонной смеси толщиной 3 см НР (1630 руб.): 142% от ФОТ (1148 руб.) СП (930 руб.): 81%=95%*0.85 от ФОТ (1148 руб.) | 100 м2 | 7,75 775 / 100 | 322.5 | 133.78 | 57.32 | 0.8 | 2499 | 1037 | 444 | 6 | 14.4 | 111.6 | 0.07 | 0.54
13 | ФЕР27-07-001-02 Приказ Минстроя России от 01.06.2020 №294/пр | На каждые 0,5 см изменения толщины покрытия добавлять к расценке 27-07-001-01 (ПЗ=4 (ОЗП=4; ЭМ=4 к расх.; ЗПМ=4; МАТ=4 к расх.; ТЗ=4; ТЗМ=4)) НР (1044 руб.): 142% от ФОТ (735 руб.) СП (595 руб.): 81%=95%*0.85 от ФОТ (735 руб.) | 100 м2 | 7,75 775 / 100 | 119.8 | 86.2 | 33.6 |  | 928 | 668 | 260 |  | 9.28 | 71.92
14 | ФССЦ-04.2.01.01-0051 Приказ Минстроя России от 30.06.2020 №352/пр | Смеси асфальтобетонные плотные мелкозернистые тип В марка II | т | 92,845 775*(7,14+4,84)/100 | 483.02 |  |  |  | 44846
Итого по разделу 1 Устройство асфальтового покрытия тротуара ПТ-2 S=775 м² | [8 empty] | 860680 |  |  |  |  | 421.49 |  | 45.59
Раздел 2. Ремонт асфальтового покрытия тротуара ПТ-2 S=1492 м²
15 | ФЕРр68-12-4 Приказ Минстроя России от 26.12.2019 №876/пр | Разборка покрытий и оснований: асфальтобетонных с помощью молотков отбойных НР (1439 руб.): 104% от ФОТ (1384 руб.) СП (830 руб.): 60% от ФОТ (1384 руб.) | 100 м3 | 0,746 (1492*0,05) / 100 | 4978.77 | 1288.05 | 3690.72 | 398.18 | 3714 | 961 | 2753 | 297 | 155 | 115.63 | 39.05 | 29.13
16 | ФЕРр68-12-3 Приказ Минстроя России от 26.12.2019 №876/пр | Разборка покрытий и оснований: черных щебеночных НР (309 руб.): 104% от ФОТ (297 руб.) СП (178 руб.): 60% от ФОТ (297 руб.) | 100 м3 | 1,492 (1492*0,1) / 100 | 552.28 | 121.68 | 430.6 | 58.84 | 824 | 182 | 642 | 88 | 15.6 | 23.28 | 4.7 | 7.01
17 | ФЕРр68-12-2 Приказ Минстроя России от 26.12.2019 №876/пр | Разборка покрытий и оснований: щебеночных НР (111 руб.): 104% от ФОТ (107 руб.) СП (64 руб.): 60% от ФОТ (107 руб.) | 100 м3 | 0,746 (1492*0,05) / 100 | 379.68 | 92.08 | 287.6 | 37.57 | 283 | 69 | 214 | 28 | 11.7 | 8.73 | 2.96 | 2.21
18 | ФССЦпг-01-01-01-043 Приказ Минстроя России от 26.12.2019 №876/пр | Погрузо-разгрузочные работы при автомобильных перевозках: Погрузка мусора строительного с погрузкой экскаваторами емкостью ковша до 0,5 м3 НР 0% от ФОТ СП 0% от ФОТ | 1 т груза | 539,358 1492*(0,05*1,98+0,15*1,75) | 3.28 |  | 3.28 |  | 1769 |  | 1769
19 | ФССЦпг-03-21-01-015 Приказ Минстроя России от 26.12.2019 №876/пр | Перевозка грузов автомобилями-самосвалами грузоподъемностью 10 т работающих вне карьера на расстояние: I класс груза до 15 км НР 0% от ФОТ СП 0% от ФОТ | 1 т груза | 539,358 1492*(0,05*1,98+0,15*1,75) | 13.38 |  | 13.38 |  | 7217 |  | 7217
20 | утилизация ЕМУП "ИГРИР | Материалы рекультивационные многокомпонентные- грунт ПЗ=82/8,34 НР 0% от ФОТ СП 0% от ФОТ | м3 | 298,4 1492*0,2 | 9,83 82/8,34 |  |  |  | 2933
21 | ФЕР27-07-002-01 Приказ Минстроя России от 01.06.2020 №294/пр | Устройство оснований толщиной 12 см под тротуары из кирпичного или известнякового щебня НР (5539 руб.): 142% от ФОТ (3901 руб.) СП (3160 руб.): 81%=95%*0.85 от ФОТ (3901 руб.) | 100 м2 | 14,92 1492 / 100 | 660.15 | 205.58 | 449.69 | 32.1 | 9849 | 3067 | 6709 | 479 | 24.3 | 362.56 | 2.92 | 43.57
22 | ФЕР27-07-002-02 Приказ Минстроя России от 01.06.2020 №294/пр | На каждый 1 см изменения толщины оснований добавлять или исключать к расценке 27-07-002-01 (до 5см ПЗ=7 (ОЗП=7; ЭМ=7 к расх.; ЗПМ=7; МАТ=7 к расх.; ТЗ=7; ТЗМ=7)) НР (-910 руб.): 142% от ФОТ (-641 руб.) СП (-519 руб.): 81%=95%*0.85 от ФОТ (-641 руб.) | 100 м2 | -14,92 -1492 / 100 | 94.99 | 31.99 | 63 | 7.07 | -1417 | -477 | -940 | -105 | 3.78 | -56.4 | 0.7 | -10.44
23 | ФССЦ-02.2.05.04-1577 Приказ Минстроя России от 26.12.2019 №876/пр | Щебень М 800, фракция 5(3)-10 мм, группа 2 | м3 | 93,996 1492*0,05*1,26 | 155.94 |  |  |  | 14658
24 | ФЕР27-06-024-06 Приказ Минстроя России от 01.06.2020 №294/пр | Укладка и пропитка с применением битума щебеночных оснований толщиной 8 см 3 861,13 = 20 311,46 - 12,8 x 166,80 - 91,8 x 155,94 НР (1575 руб.): 142% от ФОТ (1109 руб.) СП (898 руб.): 81%=95%*0.85 от ФОТ (1109 руб.) | 1000 м2 | 1,492 1492 / 1000 | 3861.13 | 426.83 | 3182.16 | 248.39 | 5761 | 637 | 4748 | 371 | 51.8 | 77.29 | 21.77 | 32.48
25 | ФЕР27-06-024-07 Приказ Минстроя России от 01.06.2020 №294/пр | На каждый 1 см изменения толщины щебеночных оснований добавлять или исключать к расценке 27-06-024-06 76,50 = 1 667,09 - 10,2 x 155,94 (до 10 см ПЗ=2 (ОЗП=2; ЭМ=2 к расх.; ЗПМ=2; МАТ=2 к расх.; ТЗ=2; ТЗМ=2)) НР (62 руб.): 142% от ФОТ (44 руб.) СП (36 руб.): 81%=95%*0.85 от ФОТ (44 руб.) | 1000 м2 | 1,492 1492 / 1000 | 153 | 4.94 | 148.06 | 22.34 | 228 | 7 | 221 | 33 | 0.6 | 0.9 | 2.12 | 3.16
26 | ФССЦ-01.2.01.01-0019 Приказ Минстроя России от 26.12.2019 №876/пр | Битумы нефтяные дорожные вязкие БНД 60/90, БНД 90/130 | т | 15,3676 1492/1000*(8,24+2,06) | 1690 |  |  |  | 25971
27 | ФССЦ-02.2.05.04-1777 Приказ Минстроя России от 26.12.2019 №876/пр | Щебень М 800, фракция 20-40 мм, группа 2 | м3 | 19,0976 1492/1000*12,8 | 108.4 |  |  |  | 2070
28 | ФССЦ-02.2.05.04-1817 Приказ Минстроя России от 26.12.2019 №876/пр | Щебень М 800, фракция 40-80(70) мм, группа 2 | м3 | 167,4024 1492/1000*(91,8+20,4) | 103 |  |  |  | 17242
29 | ФЕР27-07-001-01 Приказ Минстроя России от 01.06.2020 №294/пр | Устройство асфальтобетонных покрытий дорожек и тротуаров однослойных из литой мелкозернистой асфальтобетонной смеси толщиной 3 см НР (3137 руб.): 142% от ФОТ (2209 руб.) СП (1789 руб.): 81%=95%*0.85 от ФОТ (2209 руб.) | 100 м2 | 14,92 1492 / 100 | 322.5 | 133.78 | 57.32 | 0.8 | 4812 | 1996 | 855 | 12 | 14.4 | 214.85 | 0.07 | 1.04
30 | ФЕР27-07-001-02 Приказ Минстроя России от 01.06.2020 №294/пр | На каждые 0,5 см изменения толщины покрытия добавлять к расценке 27-07-001-01 (ПЗ=4 (ОЗП=4; ЭМ=4 к расх.; ЗПМ=4; МАТ=4 к расх.; ТЗ=4; ТЗМ=4)) НР (2009 руб.): 142% от ФОТ (1415 руб.) СП (1146 руб.): 81%=95%*0.85 от ФОТ (1415 руб.) | 100 м2 | 14,92 1492 / 100 | 119.8 | 86.2 | 33.6 |  | 1787 | 1286 | 501 |  | 9.28 | 138.46
31 | ФССЦ-04.2.01.01-0051 Приказ Минстроя России от 30.06.2020 №352/пр | Смеси асфальтобетонные плотные мелкозернистые тип В марка II | т | 178,7416 1492*(7,14+4,84)/100 | 483.02 |  |  |  | 86336
Итого по разделу 2 Ремонт асфальтового покрытия тротуара ПТ-2 S=1492 м² | [8 empty] | 1728323 |  |  |  |  | 973.83 |  | 118.98
Раздел 3. Ремонт асфальтового покрытия парковок ПД-4 1506 м²
32 | ФЕРр68-12-4 Приказ Минстроя России от 26.12.2019 №876/пр | Разборка покрытий и оснований: асфальтобетонных с помощью молотков отбойных НР (1453 руб.): 104% от ФОТ (1397 руб.) СП (838 руб.): 60% от ФОТ (1397 руб.) | 100 м3 | 0,753 (1506*0,05) / 100 | 4978.77 | 1288.05 | 3690.72 | 398.18 | 3749 | 970 | 2779 | 300 | 155 | 116.72 | 39.05 | 29.4
33 | ФЕРр68-12-3 Приказ Минстроя России от 26.12.2019 №876/пр | Разборка покрытий и оснований: черных щебеночных НР (250 руб.): 104% от ФОТ (240 руб.) СП (144 руб.): 60% от ФОТ (240 руб.) | 100 м3 | 1,2048 (1506*0,08) / 100 | 552.28 | 121.68 | 430.6 | 58.84 | 665 | 147 | 518 | 71 | 15.6 | 18.79 | 4.7 | 5.66
34 | ФССЦпг-01-01-01-043 Приказ Минстроя России от 26.12.2019 №876/пр | Погрузо-разгрузочные работы при автомобильных перевозках: Погрузка мусора строительного с погрузкой экскаваторами емкостью ковша до 0,5 м3 НР 0% от ФОТ СП 0% от ФОТ | 1 т груза | 359,934 1506*(0,05*1,98+0,08*1,75) | 3.28 |  | 3.28 |  | 1181 |  | 1181
35 | ФССЦпг-03-21-01-015 Приказ Минстроя России от 26.12.2019 №876/пр | Перевозка грузов автомобилями-самосвалами грузоподъемностью 10 т работающих вне карьера на расстояние: I класс груза до 15 км НР 0% от ФОТ СП 0% от ФОТ | 1 т груза | 359,934 1506*(0,05*1,98+0,08*1,75) | 13.38 |  | 13.38 |  | 4816 |  | 4816
36 | утилизация ЕМУП "ИГРИР | Материалы рекультивационные многокомпонентные- грунт ПЗ=82/8,34 НР 0% от ФОТ СП 0% от ФОТ | м3 | 195,78 1506 *0,13 | 9,83 82/8,34 |  |  |  | 1925
37 | ФЕР27-04-001-04 Приказ Минстроя России от 01.06.2020 №294/пр | Устройство подстилающих и выравнивающих слоев оснований: из щебня (создание разуклонки) (Прил.27.3 п.3.5 Укатка катками каменных материалов с пределом прочности на сжатие, мПа (кгс/см2): свыше 68,6 (700) до 98,1 (1000) ЭМ=0,8 к расх.; ЗПМ=0,8; ТЗМ=0,8) НР (136 руб.): 142% от ФОТ (96 руб.) СП (78 руб.): 81%=95%*0.85 от ФОТ (96 руб.) | 100 м3 | 0,2259 (1506 *0,15*10%) / 100 | 4405.32 | 173.23 | 4215.01 | 214.14 | 995 | 39 | 952 | 48 | 21.6 | 4.88 | 16.48 | 3.72
38 | ФССЦ-02.2.05.04-1577 Приказ Минстроя России от 26.12.2019 №876/пр | Щебень М 800, фракция 5(3)-10 мм, группа 2 | м3 | 28,4634 1506*0,15*10%*1,26 | 155.94 |  |  |  | 4439
39 | ФЕР27-06-024-06 Приказ Минстроя России от 01.06.2020 №294/пр | Укладка и пропитка с применением битума щебеночных оснований толщиной 8 см 3 861,13 = 20 311,46 - 12,8 x 166,80 - 91,8 x 155,94 НР (1588 руб.): 142% от ФОТ (1118 руб.) СП (906 руб.): 81%=95%*0.85 от ФОТ (1118 руб.) | 1000 м2 | 1,506 1506 / 1000 | 3861.13 | 426.83 | 3182.16 | 248.39 | 5815 | 643 | 4792 | 374 | 51.8 | 78.01 | 21.77 | 32.79
40 | ФССЦ-01.2.01.01-0019 Приказ Минстроя России от 26.12.2019 №876/пр | Битумы нефтяные дорожные вязкие БНД 60/90, БНД 90/130 | т | 12,40944 1506 /1000*8,24 | 1690 |  |  |  | 20972
41 | ФССЦ-02.2.05.04-1777 Приказ Минстроя России от 26.12.2019 №876/пр | Щебень М 800, фракция 20-40 мм, группа 2 | м3 | 19,2768 1506 /1000*12,8 | 108.4 |  |  |  | 2090
42 | ФССЦ-02.2.05.04-1817 Приказ Минстроя России от 26.12.2019 №876/пр | Щебень М 800, фракция 40-80(70) мм, группа 2 | м3 | 138,2508 1506/1000*91,8 | 103 |  |  |  | 14240
43 | ФЕР27-06-031-01 Приказ Минстроя России от 01.06.2020 №294/пр | Устройство покрытия из горячих асфальтобетонных смесей асфальтоукладчиками: третьего типоразмера, ширина укладки до 6 м, толщина слоя 4 см НР (602 руб.): 142% от ФОТ (424 руб.) СП (343 руб.): 81%=95%*0.85 от ФОТ (424 руб.) | 1000 м2 | 1,506 1506 / 1000 | 5721.76 | 154.49 | 4510.84 | 101.52 | 8617 | 233 | 6793 | 153 | 16.63 | 25.04 | 7.86 | 11.84
44 | ФЕР27-06-032-01 Приказ Минстроя России от 01.06.2020 №294/пр | При изменении толщины покрытия на 0,5 см добавлять или исключать: к расценке 27-06-031-01 (до 5см ПЗ=2 (ОЗП=2; ЭМ=2 к расх.; ЗПМ=2; МАТ=2 к расх.; ТЗ=2; ТЗМ=2)) НР (50 руб.): 142% от ФОТ (35 руб.) СП (28 руб.): 81%=95%*0.85 от ФОТ (35 руб.) | 1000 м2 | 1,506 1506 / 1000 | 523.94 | 9.64 | 514.3 | 10.74 | 789 | 15 | 774 | 16 | 1.16 | 1.75 | 0.82 | 1.23
45 | ФССЦ-04.2.01.01-0051 Приказ Минстроя России от 30.06.2020 №352/пр | Смеси асфальтобетонные плотные мелкозернистые тип В марка II | т | 181,9248 1506*(96,6+24,2)/1000 | 483.02 |  |  |  | 87873
Итого по разделу 3 Ремонт асфальтового покрытия парковок ПД-4 1506 м² | [8 empty] | 1388168 |  |  |  |  | 269.71 |  | 93.11
Раздел 4. Установка бортовых камней БР 100.20.8 438м/п
46 | ФЕР27-02-010-02 Приказ Минстроя России от 26.12.2019 №876/пр | Установка бортовых камней бетонных при других видах покрытий 3 843,06 = 4 353,58 + (5,074 - 5,9) x 592,76 + (0,0198 - 0,06) x 519,80 НР (4100 руб.): 142% от ФОТ (2887 руб.) СП (2338 руб.): 81%=95%*0.85 от ФОТ (2887 руб.) | 100 м | 4,38 438 / 100 | 3843.06 | 590.51 | 73.02 | 8.7 | 16833 | 2586 | 320 | 38 | 69.8 | 305.72 | 0.65 | 2.85
47 | ФССЦ-05.2.03.03-0031 Приказ Минстроя России от 26.12.2019 №876/пр | Камни бортовые БР 100.20.8, бетон В22,5 (М300), объем 0,016 м3 | шт | 438 Ф8.р1 | 22.36 |  |  |  | 9794
Итого по разделу 4 Установка бортовых камней БР 100.20.8 438м/п | [8 empty] | 278189 |  |  |  |  | 336.29 |  | 3.14
Раздел 5. Замена бортовых камней БР 100.30.15 333 м/п
48 | ФЕРр68-14-1 Приказ Минстроя России от 26.12.2019 №876/пр | Разборка бортовых камней: на бетонном основании НР (2607 руб.): 104% от ФОТ (2507 руб.) СП (1504 руб.): 60% от ФОТ (2507 руб.) | 100 м | 3,33 333 / 100 | 1478.92 | 589.77 | 889.15 | 94.56 | 4925 | 1964 | 2961 | 315 | 68.26 | 227.31 | 9.4 | 31.3
49 | ФССЦпг-01-01-01-043 Приказ Минстроя России от 26.12.2019 №876/пр | Погрузо-разгрузочные работы при автомобильных перевозках: Погрузка мусора строительного с погрузкой экскаваторами емкостью ковша до 0,5 м3 НР 0% от ФОТ СП 0% от ФОТ | 1 т груза | 33,3 333*0,1 | 3.28 |  | 3.28 |  | 109 |  | 109
50 | ФССЦпг-03-21-01-015 Приказ Минстроя России от 26.12.2019 №876/пр | Перевозка грузов автомобилями-самосвалами грузоподъемностью 10 т работающих вне карьера на расстояние: I класс груза до 15 км НР 0% от ФОТ СП 0% от ФОТ | 1 т груза | 33,3 333*0,1 | 13.38 |  | 13.38 |  | 446 |  | 446
51 | утилизация ЕМУП "ИГРИР | Материалы рекультивационные многокомпонентные-лом бетонных изделий ПЗ=115/8,34 НР 0% от ФОТ СП 0% от ФОТ | м3 | 14,985 333*0,3*0,15 | 13,79 115/8,34 |  |  |  | 207
52 | ФЕР27-02-010-02 Приказ Минстроя России от 26.12.2019 №876/пр | Установка бортовых камней бетонных: при других видах покрытий НР (3117 руб.): 142% от ФОТ (2195 руб.) СП (1778 руб.): 81%=95%*0.85 от ФОТ (2195 руб.) | 100 м | 3,33 333 / 100 | 4353.58 | 590.51 | 73.02 | 8.7 | 14497 | 1966 | 243 | 29 | 69.8 | 232.43 | 0.65 | 2.16
53 | ФССЦ-05.2.03.03-0032 Приказ Минстроя России от 26.12.2019 №876/пр | Камни бортовые БР 100.30.15, бетон В30 (М400), объем 0,043 м3 | шт | 333 Ф9.р1 | 63.12 |  |  |  | 21019
Итого по разделу 5 Замена бортовых камней БР 100.30.15 333 м/п | [8 empty] | 424689 |  |  |  |  | 505.71 |  | 36.81
Раздел 6. Устройство асфальтового покрытия проезда ПД-4 162 м2
54 | ФЕР01-01-022-09 Приказ Минстроя России от 26.12.2019 №876/пр | Разработка грунта в траншеях экскаватором «обратная лопата» с ковшом вместимостью 0,65 (0,5-1) м3, группа грунтов: 3 НР (33 руб.): 95% от ФОТ (35 руб.) СП (15 руб.): 43%=50%*0.85 от ФОТ (35 руб.) | 1000 м3 | 0,07128 (162*0,44) / 1000 | 3861.55 |  | 3861.55 | 452.25 | 275 |  | 275 | 32 |  |  | 33.5 | 2.39
55 | ФССЦпг-03-21-01-015 Приказ Минстроя России от 26.12.2019 №876/пр | Перевозка грузов автомобилями-самосвалами грузоподъемностью 10 т работающих вне карьера на расстояние: I класс груза до 15 км НР 0% от ФОТ СП 0% от ФОТ | 1 т груза | 128,304 162*0,44*1,8 | 13.38 |  | 13.38 |  | 1717 |  | 1717
56 | утилизация ЕМУП "ИГРИР | Материалы рекультивационные многокомпонентные- грунт ПЗ=82/8,34 НР 0% от ФОТ СП 0% от ФОТ | м3 | 71,28 162*0,44 | 9,83 82/8,34 |  |  |  | 701
57 | ФЕР27-04-001-04 Приказ Минстроя России от 01.06.2020 №294/пр | Устройство подстилающих и выравнивающих слоев оснований: из щебня (Прил.27.3 п.3.5 Укатка катками каменных материалов с пределом прочности на сжатие, мПа (кгс/см2): свыше 68,6 (700) до 98,1 (1000) ЭМ=0,8 к расх.; ЗПМ=0,8; ТЗМ=0,8) НР (99 руб.): 142% от ФОТ (70 руб.) СП (57 руб.): 81%=95%*0.85 от ФОТ (70 руб.) | 100 м3 | 0,162 (162*0,1) / 100 | 4405.32 | 173.23 | 4215.01 | 214.14 | 714 | 28 | 683 | 35 | 21.6 | 3.5 | 16.48 | 2.67
58 | ФССЦ-02.2.05.04-1577 Приказ Минстроя России от 26.12.2019 №876/пр | Щебень М 800, фракция 5(3)-10 мм, группа 2 | м3 | 20,412 162*0,1*1,26 | 155.94 |  |  |  | 3183
59 | ФЕР27-04-006-01 Приказ Минстроя России от 01.06.2020 №294/пр | Устройство оснований толщиной 15 см из щебня фракции 40-70 мм при укатке каменных материалов с пределом прочности на сжатие свыше 68,6 до 98,1 МПа (свыше 700 до 1000 кгс/см2): однослойных НР (178 руб.): 142% от ФОТ (125 руб.) СП (101 руб.): 81%=95%*0.85 от ФОТ (125 руб.) | 1000 м2 | 0,162 162 / 1000 | 30034.54 | 269.61 | 7442.38 | 429.14 | 4866 | 44 | 1206 | 70 | 33 | 5.35 | 37.37 | 6.05
60 | ФЕР27-04-006-04 Приказ Минстроя России от 01.06.2020 №294/пр | На каждый 1 см изменения толщины слоя добавлять к расценкам 27-04-006-01, до 21 см (ПЗ=6 (ОЗП=6; ЭМ=6 к расх.; ЗПМ=6; МАТ=6 к расх.; ТЗ=6; ТЗМ=6)) НР (43 руб.): 142% от ФОТ (30 руб.) СП (24 руб.): 81%=95%*0.85 от ФОТ (30 руб.) | 1000 м2 | 0,162 162 / 1000 | 10600.14 |  | 2813.34 | 167.04 | 1717 |  | 456 | 27 |  |  | 15.06 | 2.44
61 | ФЕР27-06-024-06 Приказ Минстроя России от 01.06.2020 №294/пр | Укладка и пропитка с применением битума щебеночных оснований толщиной 8 см 3 861,13 = 20 311,46 - 12,8 x 166,80 - 91,8 x 155,94 НР (170 руб.): 142% от ФОТ (120 руб.) СП (97 руб.): 81%=95%*0.85 от ФОТ (120 руб.) | 1000 м2 | 0,162 162 / 1000 | 3861.13 | 426.83 | 3182.16 | 248.39 | 626 | 69 | 516 | 40 | 51.8 | 8.39 | 21.77 | 3.53
62 | ФССЦ-01.2.01.01-0019 Приказ Минстроя России от 26.12.2019 №876/пр | Битумы нефтяные дорожные вязкие БНД 60/90, БНД 90/130 | т | 1,33488 162/1000*8,24 | 1690 |  |  |  | 2256
63 | ФССЦ-02.2.05.04-1777 Приказ Минстроя России от 26.12.2019 №876/пр | Щебень М 800, фракция 20-40 мм, группа 2 | м3 | 2,0736 162/1000*12,8 | 108.4 |  |  |  | 225
64 | ФССЦ-02.2.05.04-1817 Приказ Минстроя России от 26.12.2019 №876/пр | Щебень М 800, фракция 40-80(70) мм, группа 2 | м3 | 14,8716 162/1000*91,8 | 103 |  |  |  | 1532
65 | ФЕР27-06-031-01 Приказ Минстроя России от 01.06.2020 №294/пр | Устройство покрытия из горячих асфальтобетонных смесей асфальтоукладчиками: третьего типоразмера, ширина укладки до 6 м, толщина слоя 4 см НР (65 руб.): 142% от ФОТ (46 руб.) СП (37 руб.): 81%=95%*0.85 от ФОТ (46 руб.) | 1000 м2 | 0,162 162 / 1000 | 5721.76 | 154.49 | 4510.84 | 101.52 | 927 | 25 | 731 | 16 | 16.63 | 2.69 | 7.86 | 1.27
66 | ФЕР27-06-032-01 Приказ Минстроя России от 01.06.2020 №294/пр | При изменении толщины покрытия на 0,5 см добавлять или исключать: к расценке 27-06-031-01 (до 5см ПЗ=2 (ОЗП=2; ЭМ=2 к расх.; ЗПМ=2; МАТ=2 к расх.; ТЗ=2; ТЗМ=2)) НР (6 руб.): 142% от ФОТ (4 руб.) СП (3 руб.): 81%=95%*0.85 от ФОТ (4 руб.) | 1000 м2 | 0,162 162 / 1000 | 523.94 | 9.64 | 514.3 | 10.74 | 85 | 2 | 83 | 2 | 1.16 | 0.19 | 0.82 | 0.13
67 | ФССЦ-04.2.01.01-0051 Приказ Минстроя России от 30.06.2020 №352/пр | Смеси асфальтобетонные плотные мелкозернистые тип В марка II | т | 19,5696 162/1000*(96,6+24,2) | 483.02 |  |  |  | 9453
Итого по разделу 6 Устройство асфальтового покрытия проезда ПД-4 162 м2 | [8 empty] | 246997 |  |  |  |  | 22.13 |  | 20.33
Раздел 7. Устройство детских площадок из из плиток на основе резиновой крошки толщиной 90мм- 319м2
68 | ФЕР01-01-022-09 Приказ Минстроя России от 26.12.2019 №876/пр | Разработка грунта в траншеях экскаватором «обратная лопата» с ковшом вместимостью 0,65 (0,5-1) м3, группа грунтов: 3 НР (51 руб.): 95% от ФОТ (54 руб.) СП (23 руб.): 43%=50%*0.85 от ФОТ (54 руб.) | 1000 м3 | 0,10846 (319*0,34) / 1000 | 3861.55 |  | 3861.55 | 452.25 | 419 |  | 419 | 49 |  |  | 33.5 | 3.63
69 | ФССЦпг-03-21-01-015 Приказ Минстроя России от 26.12.2019 №876/пр | Перевозка грузов автомобилями-самосвалами грузоподъемностью 10 т работающих вне карьера на расстояние: I класс груза до 15 км НР 0% от ФОТ СП 0% от ФОТ | 1 т груза | 195,228 319*0,34*1,8 | 13.38 |  | 13.38 |  | 2612 |  | 2612
70 | утилизация ЕМУП "ИГРИР | Материалы рекультивационные многокомпонентные- грунт ПЗ=82/8,34 НР 0% от ФОТ СП 0% от ФОТ | м3 | 108,46 319*0,34 | 9,83 82/8,34 |  |  |  | 1066
71 | ФЕР27-04-001-04 Приказ Минстроя России от 01.06.2020 №294/пр | Устройство подстилающих и выравнивающих слоев оснований: из щебня (Прил.27.3 п.3.5 Укатка катками каменных материалов с пределом прочности на сжатие, мПа (кгс/см2): свыше 68,6 (700) до 98,1 (1000) ЭМ=0,8 к расх.; ЗПМ=0,8; ТЗМ=0,8) НР (288 руб.): 142% от ФОТ (203 руб.) СП (164 руб.): 81%=95%*0.85 от ФОТ (203 руб.) | 100 м3 | 0,4785 319*0,15/100 | 4405.32 | 173.23 | 4215.01 | 214.14 | 2108 | 83 | 2017 | 102 | 21.6 | 10.34 | 16.48 | 7.89
72 | ФССЦ-02.2.05.04-1577 Приказ Минстроя России от 26.12.2019 №876/пр | Щебень М 800, фракция 5(3)-10 мм, группа 2 | м3 | 60,291 319*0,15*1,26 | 155.94 |  |  |  | 9402
73 | ФЕР27-04-001-02 Приказ Минстроя России от 01.06.2020 №294/пр | Устройство подстилающих и выравнивающих слоев оснований: из песчано-гравийной смеси, дресвы (Прил.27.3 п.3.6Укатка катками каменных материалов с пределом прочности на сжатие, мПа (кгс/см2): до 68,6 (700) ЭМ=0,65 к расх.; ЗПМ=0,65; ТЗМ=0,65) НР (118 руб.): 142% от ФОТ (83 руб.) СП (67 руб.): 81%=95%*0.85 от ФОТ (83 руб.) | 100 м3 | 0,319 (319*0,1) / 100 | 2315.11 | 115.49 | 2182.54 | 118.03 | 739 | 37 | 696 | 38 | 14.4 | 4.59 | 9.63 | 3.07
74 | ФССЦ-02.2.04.03-0003 Приказ Минстроя России от 26.12.2019 №876/пр | Смесь песчано-гравийная природная/ прим. дресва | м3 | 38,28 319*0,1*1,2 | 60 |  |  |  | 2297
75 | ФЕР27-07-010-02 Приказ Минстроя России от 30.03.2020 №172/пр | Устройство покрытий спортивных и детских площадок из плиток на основе резиновой крошки: на соединительные элементы НР (1014 руб.): 142% от ФОТ (714 руб.) СП (578 руб.): 81%=95%*0.85 от ФОТ (714 руб.) | 100 м2 | 3,19 319 / 100 | 230.95 | 197.44 | 33.51 | 5.92 | 737 | 630 | 107 | 19 | 22.59 | 72.06 | 0.51 | 1.63
76 | Мониторинг цен | Плитки из резиновой крошки толщина 90 мм МАТ=7915,24/1,2/8,34*1,02*1,003 | м2 | 323,785 319*1,015 | 809,13 7915,24/1,2/8,34*1,02*1,003 |  |  |  | 261984
Итого по разделу 7 Устройство детских площадок из из плиток на основе резиновой крошки толщиной 90мм- 319м2 | [8 empty] | 2369118 |  |  |  |  | 95.69 |  | 17.84
Раздел 8. Снятие асфальтового покрытия и устройство газона 60 м2
77 | ФЕРр68-12-4 Приказ Минстроя России от 26.12.2019 №876/пр | Разборка покрытий и оснований: асфальтобетонных с помощью молотков отбойных НР (58 руб.): 104% от ФОТ (56 руб.) СП (34 руб.): 60% от ФОТ (56 руб.) | 100 м3 | 0,03 (60*0,05) / 100 | 4978.77 | 1288.05 | 3690.72 | 398.18 | 149 | 39 | 110 | 12 | 155 | 4.65 | 39.05 | 1.17
78 | ФЕРр68-12-3 Приказ Минстроя России от 26.12.2019 №876/пр | Разборка покрытий и оснований: черных щебеночных НР (12 руб.): 104% от ФОТ (12 руб.) СП (7 руб.): 60% от ФОТ (12 руб.) | 100 м3 | 0,06 (60*0,1) / 100 | 552.28 | 121.68 | 430.6 | 58.84 | 33 | 7 | 26 | 4 | 15.6 | 0.94 | 4.7 | 0.28
79 | ФССЦпг-01-01-01-043 Приказ Минстроя России от 26.12.2019 №876/пр | Погрузо-разгрузочные работы при автомобильных перевозках: Погрузка мусора строительного с погрузкой экскаваторами емкостью ковша до 0,5 м3 НР 0% от ФОТ СП 0% от ФОТ | 1 т груза | 16,44 60*(0,05*1,98+0,1*1,75) | 3.28 |  | 3.28 |  | 54 |  | 54
80 | ФССЦпг-03-21-01-015 Приказ Минстроя России от 26.12.2019 №876/пр | Перевозка грузов автомобилями-самосвалами грузоподъемностью 10 т работающих вне карьера на расстояние: I класс груза до 15 км НР 0% от ФОТ СП 0% от ФОТ | 1 т груза | 16,44 60*(0,05*1,98+0,1*1,75) | 13.38 |  | 13.38 |  | 220 |  | 220
81 | утилизация ЕМУП "ИГРИР | Материалы рекультивационные многокомпонентные- грунт ПЗ=82/8,34 НР 0% от ФОТ СП 0% от ФОТ | м3 | 9 60*0,15 | 9,83 82/8,34 |  |  |  | 88
82 | ФЕР47-01-046-04 Приказ Минстроя России от 26.12.2019 №876/пр | Подготовка почвы для устройства партерного и обыкновенного газона с внесением растительной земли слоем 15 см: вручную НР (242 руб.): 115% от ФОТ (210 руб.) СП (162 руб.): 77%=90%*0.85 от ФОТ (210 руб.) | 100 м2 | 0,6 60/100 | 2351.6 | 317.6 |  |  | 1411 | 191 |  |  | 40 | 24
83 | ФЕР47-01-046-06 Приказ Минстроя России от 26.12.2019 №876/пр | Посев газонов партерных, мавританских и обыкновенных вручную НР (59 руб.): 115% от ФОТ (51 руб.) СП (39 руб.): 77%=90%*0.85 от ФОТ (51 руб.) | 100 м2 | 0,6 60 / 100 | 370.22 | 44.42 | 301.4 | 31.78 | 222 | 27 | 181 | 19 | 5.25 | 3.15 | 2.74 | 1.64
84 | ФССЦ-16.2.02.07-0161 Приказ Минстроя России от 26.12.2019 №876/пр | Семена газонных трав (смесь) | кг | 1.2 | 146.25 |  |  |  | 176
Итого по разделу 8 Снятие асфальтового покрытия и устройство газона 60 м2 | [8 empty] | 25237 |  |  |  |  | 36.02 |  | 3.4
Раздел 9. Устройство резинового покрытия спортивной площадки S=309 м²
85 | ФЕР01-01-022-09 Приказ Минстроя России от 26.12.2019 №876/пр | Разработка грунта в траншеях экскаватором «обратная лопата» с ковшом вместимостью 0,65 (0,5-1) м3, группа грунтов: 3 НР (30 руб.): 95% от ФОТ (32 руб.) СП (14 руб.): 43%=50%*0.85 от ФОТ (32 руб.) | 1000 м3 | 0,06489 (309*0,21) / 1000 | 3861.55 |  | 3861.55 | 452.25 | 251 |  | 251 | 29 |  |  | 33.5 | 2.17
86 | ФССЦпг-03-21-01-015 Приказ Минстроя России от 26.12.2019 №876/пр | Перевозка грузов автомобилями-самосвалами грузоподъемностью 10 т работающих вне карьера на расстояние: I класс груза до 15 км НР 0% от ФОТ СП 0% от ФОТ | 1 т груза | 116,802 309*0,21*1,8 | 13.38 |  | 13.38 |  | 1563 |  | 1563
87 | утилизация ЕМУП "ИГРИР | Материалы рекультивационные многокомпонентные- грунт ПЗ=82/8,34 НР 0% от ФОТ СП 0% от ФОТ | м3 | 64,89 309*0,21 | 9,83 82/8,34 |  |  |  | 638
88 | ФЕР27-07-002-01 Приказ Минстроя России от 01.06.2020 №294/пр | Устройство оснований толщиной 12 см под тротуары из кирпичного или известнякового щебня НР (1147 руб.): 142% от ФОТ (808 руб.) СП (654 руб.): 81%=95%*0.85 от ФОТ (808 руб.) | 100 м2 | 3,09 309 / 100 | 660.15 | 205.58 | 449.69 | 32.1 | 2040 | 635 | 1390 | 99 | 24.3 | 75.09 | 2.92 | 9.02
89 | ФЕР27-07-002-02 Приказ Минстроя России от 01.06.2020 №294/пр | На каждый 1 см изменения толщины оснований добавлять или исключать к расценке 27-07-002-01 (до 5см ПЗ=7 (ОЗП=7; ЭМ=7 к расх.; ЗПМ=7; МАТ=7 к расх.; ТЗ=7; ТЗМ=7)) НР (-189 руб.): 142% от ФОТ (-133 руб.) СП (-108 руб.): 81%=95%*0.85 от ФОТ (-133 руб.) | 100 м2 | -3,09 -309 / 100 | 94.99 | 31.99 | 63 | 7.07 | -294 | -99 | -195 | -22 | 3.78 | -11.68 | 0.7 | -2.16
90 | ФССЦ-02.2.05.04-1577 Приказ Минстроя России от 26.12.2019 №876/пр | Щебень М 800, фракция 5(3)-10 мм, группа 2 | м3 | 19,467 309*0,05*1,26 | 155.94 |  |  |  | 3036
91 | ФЕР27-06-024-06 Приказ Минстроя России от 01.06.2020 №294/пр | Укладка и пропитка с применением битума щебеночных оснований толщиной 8 см 3 861,13 = 20 311,46 - 12,8 x 166,80 - 91,8 x 155,94 НР (327 руб.): 142% от ФОТ (230 руб.) СП (186 руб.): 81%=95%*0.85 от ФОТ (230 руб.) | 1000 м2 | 0,309 309 / 1000 | 3861.13 | 426.83 | 3182.16 | 248.39 | 1193 | 132 | 983 | 77 | 51.8 | 16.01 | 21.77 | 6.73
92 | ФЕР27-06-024-07 Приказ Минстроя России от 01.06.2020 №294/пр | На каждый 1 см изменения толщины щебеночных оснований добавлять или исключать к расценке 27-06-024-06 76,50 = 1 667,09 - 10,2 x 155,94 (до 10 см ПЗ=2 (ОЗП=2; ЭМ=2 к расх.; ЗПМ=2; МАТ=2 к расх.; ТЗ=2; ТЗМ=2)) НР (14 руб.): 142% от ФОТ (10 руб.) СП (8 руб.): 81%=95%*0.85 от ФОТ (10 руб.) | 1000 м2 | 0,309 309 / 1000 | 153 | 4.94 | 148.06 | 22.34 | 47 | 2 | 45 | 7 | 0.6 | 0.19 | 2.12 | 0.66
93 | ФССЦ-01.2.01.01-0019 Приказ Минстроя России от 26.12.2019 №876/пр | Битумы нефтяные дорожные вязкие БНД 60/90, БНД 90/130 | т | 3,1827 309/1000*(8,24+2,06) | 1690 |  |  |  | 5379
94 | ФССЦ-02.2.05.04-1777 Приказ Минстроя России от 26.12.2019 №876/пр | Щебень М 800, фракция 20-40 мм, группа 2 | м3 | 3,9552 309/1000*12,8 | 108.4 |  |  |  | 429
95 | ФССЦ-02.2.05.04-1817 Приказ Минстроя России от 26.12.2019 №876/пр | Щебень М 800, фракция 40-80(70) мм, группа 2 | м3 | 34,6698 309/1000*(91,8+20,4) | 103 |  |  |  | 3571
96 | ФЕР27-07-001-01 Приказ Минстроя России от 01.06.2020 №294/пр | Устройство асфальтобетонных покрытий дорожек и тротуаров однослойных из литой мелкозернистой асфальтобетонной смеси толщиной 3 см НР (648 руб.): 142% от ФОТ (456 руб.) СП (369 руб.): 81%=95%*0.85 от ФОТ (456 руб.) | 100 м2 | 3,09 309 / 100 | 322.5 | 133.78 | 57.32 | 0.8 | 997 | 413 | 177 | 2 | 14.4 | 44.5 | 0.07 | 0.22
97 | ФЕР27-07-001-02 Приказ Минстроя России от 01.06.2020 №294/пр | На каждые 0,5 см изменения толщины покрытия добавлять к расценке 27-07-001-01 (ПЗ=4 (ОЗП=4; ЭМ=4 к расх.; ЗПМ=4; МАТ=4 к расх.; ТЗ=4; ТЗМ=4)) НР (416 руб.): 142% от ФОТ (293 руб.) СП (237 руб.): 81%=95%*0.85 от ФОТ (293 руб.) | 100 м2 | 3,09 309 / 100 | 119.8 | 86.2 | 33.6 |  | 370 | 266 | 104 |  | 9.28 | 28.68
98 | ФССЦ-04.2.01.01-0051 Приказ Минстроя России от 30.06.2020 №352/пр | Смеси асфальтобетонные плотные мелкозернистые тип В марка II | т | 37,0182 309*(7,14+4,84)/100 | 483.02 |  |  |  | 17881
Устройство наливного резинового покрытия толщиной 10 мм
99 | ФЕР27-09-022-01 Приказ Минстроя России от 26.12.2019 №876/пр | Устройство цветного противоскользящего дорожного покрытия: на прямом участке дороги без удаления существующей разметки/ прим. (МАТ=0 к расх.) НР (946 руб.): 142% от ФОТ (666 руб.) СП (539 руб.): 81%=95%*0.85 от ФОТ (666 руб.) | м2 | 309 | 6.4 | 1.15 | 5.25 | 0.81 | 1978 | 355 | 1623 | 250 | 0.12 | 37.08 | 0.07 | 21.63
100 | Мониторинг цен | Покрытие из резиновой крошки 10мм МАТ=1500/1,2/8,34*1,02*1,003 | м2 | 309 | 153,34 1500/1,2/8,34*1,02*1,003 |  |  |  | 47382
Итого по разделу 9 Устройство резинового покрытия спортивной площадки S=309 м² | [8 empty] | 769824 |  |  |  |  | 208.86 |  | 42.1
Раздел 10. Устройство асфальтового покрытия парковок ПД-4 358 м2
101 | ФЕР01-01-022-09 Приказ Минстроя России от 26.12.2019 №876/пр | Разработка грунта в траншеях экскаватором «обратная лопата» с ковшом вместимостью 0,65 (0,5-1) м3, группа грунтов: 3 НР (74 руб.): 95% от ФОТ (78 руб.) СП (34 руб.): 43%=50%*0.85 от ФОТ (78 руб.) | 1000 м3 | 0,15752 (358*0,44) / 1000 | 3861.55 |  | 3861.55 | 452.25 | 608 |  | 608 | 71 |  |  | 33.5 | 5.28
102 | ФССЦпг-03-21-01-015 Приказ Минстроя России от 26.12.2019 №876/пр | Перевозка грузов автомобилями-самосвалами грузоподъемностью 10 т работающих вне карьера на расстояние: I класс груза до 15 км НР 0% от ФОТ СП 0% от ФОТ | 1 т груза | 283,536 358*0,44*1,8 | 13.38 |  | 13.38 |  | 3794 |  | 3794
103 | утилизация ЕМУП "ИГРИР | Материалы рекультивационные многокомпонентные- грунт ПЗ=82/8,34 НР 0% от ФОТ СП 0% от ФОТ | м3 | 157,52 358*0,44 | 9,83 82/8,34 |  |  |  | 1548
104 | ФЕР27-04-001-04 Приказ Минстроя России от 01.06.2020 №294/пр | Устройство подстилающих и выравнивающих слоев оснований: из щебня (Прил.27.3 п.3.5 Укатка катками каменных материалов с пределом прочности на сжатие, мПа (кгс/см2): свыше 68,6 (700) до 98,1 (1000) ЭМ=0,8 к расх.; ЗПМ=0,8; ТЗМ=0,8) НР (217 руб.): 142% от ФОТ (153 руб.) СП (124 руб.): 81%=95%*0.85 от ФОТ (153 руб.) | 100 м3 | 0,358 (358*0,1) / 100 | 4405.32 | 173.23 | 4215.01 | 214.14 | 1577 | 62 | 1509 | 77 | 21.6 | 7.73 | 16.48 | 5.9
105 | ФССЦ-02.2.05.04-1577 Приказ Минстроя России от 26.12.2019 №876/пр | Щебень М 800, фракция 5(3)-10 мм, группа 2 | м3 | 45,108 358*0,1*1,26 | 155.94 |  |  |  | 7034
106 | ФЕР27-04-006-01 Приказ Минстроя России от 01.06.2020 №294/пр | Устройство оснований толщиной 15 см из щебня фракции 40-70 мм при укатке каменных материалов с пределом прочности на сжатие свыше 68,6 до 98,1 МПа (свыше 700 до 1000 кгс/см2): однослойных НР (392 руб.): 142% от ФОТ (276 руб.) СП (224 руб.): 81%=95%*0.85 от ФОТ (276 руб.) | 1000 м2 | 0,358 358 / 1000 | 30034.54 | 269.61 | 7442.38 | 429.14 | 10752 | 97 | 2664 | 154 | 33 | 11.81 | 37.37 | 13.38
107 | ФЕР27-04-006-04 Приказ Минстроя России от 01.06.2020 №294/пр | На каждый 1 см изменения толщины слоя добавлять к расценкам 27-04-006-01, до 21 см (ПЗ=6 (ОЗП=6; ЭМ=6 к расх.; ЗПМ=6; МАТ=6 к расх.; ТЗ=6; ТЗМ=6)) НР (94 руб.): 142% от ФОТ (66 руб.) СП (53 руб.): 81%=95%*0.85 от ФОТ (66 руб.) | 1000 м2 | 0,358 358 / 1000 | 10600.14 |  | 2813.34 | 167.04 | 3795 |  | 1007 | 60 |  |  | 15.06 | 5.39
108 | ФЕР27-06-024-06 Приказ Минстроя России от 01.06.2020 №294/пр | Укладка и пропитка с применением битума щебеночных оснований толщиной 8 см 3 861,13 = 20 311,46 - 12,8 x 166,80 - 91,8 x 155,94 НР (378 руб.): 142% от ФОТ (266 руб.) СП (215 руб.): 81%=95%*0.85 от ФОТ (266 руб.) | 1000 м2 | 0,358 358 / 1000 | 3861.13 | 426.83 | 3182.16 | 248.39 | 1382 | 153 | 1139 | 89 | 51.8 | 18.54 | 21.77 | 7.79
109 | ФССЦ-01.2.01.01-0019 Приказ Минстроя России от 26.12.2019 №876/пр | Битумы нефтяные дорожные вязкие БНД 60/90, БНД 90/130 | т | 2,94992 358/1000*8,24 | 1690 |  |  |  | 4985
110 | ФССЦ-02.2.05.04-1777 Приказ Минстроя России от 26.12.2019 №876/пр | Щебень М 800, фракция 20-40 мм, группа 2 | м3 | 4,5824 358/1000*12,8 | 108.4 |  |  |  | 497
111 | ФССЦ-02.2.05.04-1817 Приказ Минстроя России от 26.12.2019 №876/пр | Щебень М 800, фракция 40-80(70) мм, группа 2 | м3 | 32,8644 358/1000*91,8 | 103 |  |  |  | 3385
112 | ФЕР27-06-031-01 Приказ Минстроя России от 01.06.2020 №294/пр | Устройство покрытия из горячих асфальтобетонных смесей асфальтоукладчиками: третьего типоразмера, ширина укладки до 6 м, толщина слоя 4 см НР (143 руб.): 142% от ФОТ (101 руб.) СП (82 руб.): 81%=95%*0.85 от ФОТ (101 руб.) | 1000 м2 | 0,358 358 / 1000 | 5721.76 | 154.49 | 4510.84 | 101.52 | 2048 | 55 | 1615 | 36 | 16.63 | 5.95 | 7.86 | 2.81
113 | ФЕР27-06-032-01 Приказ Минстроя России от 01.06.2020 №294/пр | При изменении толщины покрытия на 0,5 см добавлять или исключать: к расценке 27-06-031-01 (до 5см ПЗ=2 (ОЗП=2; ЭМ=2 к расх.; ЗПМ=2; МАТ=2 к расх.; ТЗ=2; ТЗМ=2)) НР (10 руб.): 142% от ФОТ (7 руб.) СП (6 руб.): 81%=95%*0.85 от ФОТ (7 руб.) | 1000 м2 | 0,358 358 / 1000 | 523.94 | 9.64 | 514.3 | 10.74 | 188 | 3 | 185 | 4 | 1.16 | 0.42 | 0.82 | 0.29
114 | ФССЦ-04.2.01.01-0051 Приказ Минстроя России от 30.06.2020 №352/пр | Смеси асфальтобетонные плотные мелкозернистые тип В марка II | т | 43,2464 358/1000*(96,6+24,2) | 483.02 |  |  |  | 20889
Итого по разделу 10 Устройство асфальтового покрытия парковок ПД-4 358 м2 | [8 empty] | 545753 |  |  |  |  | 48.9 |  | 44.93
Раздел 11. Восстановление газона 2913м2
115 | ФЕР47-01-046-04 Приказ Минстроя России от 26.12.2019 №876/пр | Подготовка почвы для устройства партерного и обыкновенного газона с внесением растительной земли слоем 15 см: вручную НР (2340 руб.): 115% от ФОТ (2035 руб.) СП (1567 руб.): 77%=90%*0.85 от ФОТ (2035 руб.) | 100 м2 | 5,826 2913*20%/100 | 2351.6 | 317.6 |  |  | 13700 | 1850 |  |  | 40 | 233.04
116 | ФЕР47-01-046-03 Приказ Минстроя России от 26.12.2019 №876/пр | Подготовка почвы для устройства партерного и обыкновенного газона с внесением растительной земли слоем 15 см: механизированным способом НР (6289 руб.): 115% от ФОТ (5469 руб.) СП (4211 руб.): 77%=90%*0.85 от ФОТ (5469 руб.) | 100 м2 | 23,304 2913*80%/100 | 2251.71 | 212.63 | 5.08 | 0.68 | 52474 | 4955 | 118 | 16 | 26.78 | 624.08 | 0.05 | 1.17
117 | ФЕР47-01-046-06 Приказ Минстроя России от 26.12.2019 №876/пр | Посев газонов партерных, мавританских и обыкновенных вручную НР (2808 руб.): 115% от ФОТ (2442 руб.) СП (1880 руб.): 77%=90%*0.85 от ФОТ (2442 руб.) | 100 м2 | 29,13 2913 / 100 | 370.22 | 44.42 | 301.4 | 31.78 | 10785 | 1294 | 8780 | 926 | 5.25 | 152.93 | 2.74 | 79.82
118 | ФССЦ-16.2.02.07-0161 Приказ Минстроя России от 26.12.2019 №876/пр | Семена газонных трав (смесь) | кг | 58,26 Ф5.р1 | 146.25 |  |  |  | 8521
Итого по разделу 11 Восстановление газона 2913м2 | [8 empty] | 886334 |  |  |  |  | 1111.06 |  | 89.09
Раздел 12. Устройство газона 62м2
119 | ФЕР01-01-022-09 Приказ Минстроя России от 26.12.2019 №876/пр | Разработка грунта в траншеях экскаватором «обратная лопата» с ковшом вместимостью 0,65 (0,5-1) м3, группа грунтов: 3 НР (4 руб.): 95% от ФОТ (4 руб.) СП (2 руб.): 43%=50%*0.85 от ФОТ (4 руб.) | 1000 м3 | 0,0093 (62*0,15) / 1000 | 3861.55 |  | 3861.55 | 452.25 | 36 |  | 36 | 4 |  |  | 33.5 | 0.31
120 | ФССЦпг-03-21-01-015 Приказ Минстроя России от 26.12.2019 №876/пр | Перевозка грузов автомобилями-самосвалами грузоподъемностью 10 т работающих вне карьера на расстояние: I класс груза до 15 км НР 0% от ФОТ СП 0% от ФОТ | 1 т груза | 16,74 62*0,15*1,8 | 13.38 |  | 13.38 |  | 224 |  | 224
121 | утилизация ЕМУП "ИГРИР | Материалы рекультивационные многокомпонентные- грунт ПЗ=82/8,34 НР 0% от ФОТ СП 0% от ФОТ | м3 | 9,3 62*0,15 | 9,83 82/8,34 |  |  |  | 91
122 | ФЕР47-01-046-04 Приказ Минстроя России от 26.12.2019 №876/пр | Подготовка почвы для устройства партерного и обыкновенного газона с внесением растительной земли слоем 15 см: вручную НР (49 руб.): 115% от ФОТ (43 руб.) СП (33 руб.): 77%=90%*0.85 от ФОТ (43 руб.) | 100 м2 | 0,124 62*20%/100 | 2351.6 | 317.6 |  |  | 292 | 39 |  |  | 40 | 4.96
123 | ФЕР47-01-046-03 Приказ Минстроя России от 26.12.2019 №876/пр | Подготовка почвы для устройства партерного и обыкновенного газона с внесением растительной земли слоем 15 см: механизированным способом НР (133 руб.): 115% от ФОТ (116 руб.) СП (89 руб.): 77%=90%*0.85 от ФОТ (116 руб.) | 100 м2 | 0,496 62*80%/100 | 2251.71 | 212.63 | 5.08 | 0.68 | 1117 | 105 | 3 |  | 26.78 | 13.28 | 0.05 | 0.02
124 | ФЕР47-01-046-06 Приказ Минстроя России от 26.12.2019 №876/пр | Посев газонов партерных, мавританских и обыкновенных вручную НР (61 руб.): 115% от ФОТ (53 руб.) СП (41 руб.): 77%=90%*0.85 от ФОТ (53 руб.) | 100 м2 | 0,62 62 / 100 | 370.22 | 44.42 | 301.4 | 31.78 | 230 | 28 | 187 | 20 | 5.25 | 3.26 | 2.74 | 1.7
125 | ФССЦ-16.2.02.07-0161 Приказ Минстроя России от 26.12.2019 №876/пр | Семена газонных трав (смесь) | кг | 1,24 Ф6.р1 | 146.25 |  |  |  | 181
Итого по разделу 12 Устройство газона 62м2 | [8 empty] | 21868 |  |  |  |  | 23.65 |  | 2.23
Раздел 13. Устройство детских площадок из из плиток на основе резиновой крошки толщиной 30мм- 105м2
126 | ФЕР01-01-022-09 Приказ Минстроя России от 26.12.2019 №876/пр | Разработка грунта в траншеях экскаватором «обратная лопата» с ковшом вместимостью 0,65 (0,5-1) м3, группа грунтов: 3 НР (13 руб.): 95% от ФОТ (14 руб.) СП (6 руб.): 43%=50%*0.85 от ФОТ (14 руб.) | 1000 м3 | 0,0294 (105*0,28) / 1000 | 3861.55 |  | 3861.55 | 452.25 | 114 |  | 114 | 13 |  |  | 33.5 | 0.98
127 | ФССЦпг-03-21-01-015 Приказ Минстроя России от 26.12.2019 №876/пр | Перевозка грузов автомобилями-самосвалами грузоподъемностью 10 т работающих вне карьера на расстояние: I класс груза до 15 км НР 0% от ФОТ СП 0% от ФОТ | 1 т груза | 52,92 105*0,28*1,8 | 13.38 |  | 13.38 |  | 708 |  | 708
128 | утилизация ЕМУП "ИГРИР | Материалы рекультивационные многокомпонентные- грунт ПЗ=82/8,34 НР 0% от ФОТ СП 0% от ФОТ | м3 | 29,4 105*0,28 | 9,83 82/8,34 |  |  |  | 289
129 | ФЕР27-04-001-04 Приказ Минстроя России от 01.06.2020 №294/пр | Устройство подстилающих и выравнивающих слоев оснований: из щебня (Прил.27.3 п.3.5 Укатка катками каменных материалов с пределом прочности на сжатие, мПа (кгс/см2): свыше 68,6 (700) до 98,1 (1000) ЭМ=0,8 к расх.; ЗПМ=0,8; ТЗМ=0,8) НР (95 руб.): 142% от ФОТ (67 руб.) СП (54 руб.): 81%=95%*0.85 от ФОТ (67 руб.) | 100 м3 | 0,1575 105*0,15/100 | 4405.32 | 173.23 | 4215.01 | 214.14 | 694 | 27 | 664 | 34 | 21.6 | 3.4 | 16.48 | 2.6
130 | ФССЦ-02.2.05.04-1577 Приказ Минстроя России от 26.12.2019 №876/пр | Щебень М 800, фракция 5(3)-10 мм, группа 2 | м3 | 19,845 105*0,15*1,26 | 155.94 |  |  |  | 3095
131 | ФЕР27-04-001-02 Приказ Минстроя России от 01.06.2020 №294/пр | Устройство подстилающих и выравнивающих слоев оснований: из песчано-гравийной смеси, дресвы (Прил.27.3 п.3.6Укатка катками каменных материалов с пределом прочности на сжатие, мПа (кгс/см2): до 68,6 (700) ЭМ=0,65 к расх.; ЗПМ=0,65; ТЗМ=0,65) НР (37 руб.): 142% от ФОТ (26 руб.) СП (21 руб.): 81%=95%*0.85 от ФОТ (26 руб.) | 100 м3 | 0,105 (105*0,1) / 100 | 2315.11 | 115.49 | 2182.54 | 118.03 | 243 | 12 | 229 | 12 | 14.4 | 1.51 | 9.63 | 1.01
132 | ФССЦ-02.2.04.03-0003 Приказ Минстроя России от 26.12.2019 №876/пр | Смесь песчано-гравийная природная/ прим. дресва | м3 | 12,6 105*0,1*1,2 | 60 |  |  |  | 756
133 | ФЕР27-07-010-02 Приказ Минстроя России от 30.03.2020 №172/пр | Устройство покрытий спортивных и детских площадок из плиток на основе резиновой крошки: на соединительные элементы НР (334 руб.): 142% от ФОТ (235 руб.) СП (190 руб.): 81%=95%*0.85 от ФОТ (235 руб.) | 100 м2 | 1,05 105 / 100 | 230.95 | 197.44 | 33.51 | 5.92 | 242 | 207 | 35 | 6 | 22.59 | 23.72 | 0.51 | 0.54
134 | Мониторинг цен | Плитки из резиновой крошки толщина 30 мм МАТ=4134,81/1,2/8,34*1,02*1,003 | м2 | 106,6 Ф4.р1 | 422,68 4134,81/1,2/8,34*1,02*1,003 |  |  |  | 45058
Итого по разделу 13 Устройство детских площадок из из плиток на основе резиновой крошки толщиной 30мм- 105м2 | [8 empty] | 434339 |  |  |  |  | 31.49 |  | 5.65
Раздел 14. Устройство бортовых камней БР 100.30.15 99 м/п
135 | ФЕР27-02-010-02 Приказ Минстроя России от 26.12.2019 №876/пр | Установка бортовых камней бетонных: при других видах покрытий НР (929 руб.): 142% от ФОТ (654 руб.) СП (530 руб.): 81%=95%*0.85 от ФОТ (654 руб.) | 100 м | 0,99 99 / 100 | 4353.58 | 590.51 | 73.02 | 8.7 | 4310 | 585 | 72 | 9 | 69.8 | 69.1 | 0.65 | 0.64
136 | ФССЦ-05.2.03.03-0032 Приказ Минстроя России от 26.12.2019 №876/пр | Камни бортовые БР 100.30.15, бетон В30 (М400), объем 0,043 м3 | шт | 99 | 63.12 |  |  |  | 6249
Итого по разделу 14 Устройство бортовых камней БР 100.30.15 99 м/п | [8 empty] | 100781 |  |  |  |  | 76.01 |  | 0.7
Раздел 15. Замена бортовых камней БР 100.20.8 287м/п
137 | ФЕРр68-14-1 Приказ Минстроя России от 26.12.2019 №876/пр | Разборка бортовых камней: на бетонном основании НР (2246 руб.): 104% от ФОТ (2160 руб.) СП (1296 руб.): 60% от ФОТ (2160 руб.) | 100 м | 2,87 287 / 100 | 1478.92 | 589.77 | 889.15 | 94.56 | 4245 | 1693 | 2552 | 271 | 68.26 | 195.91 | 9.4 | 26.98
138 | ФССЦпг-01-01-01-043 Приказ Минстроя России от 26.12.2019 №876/пр | Погрузо-разгрузочные работы при автомобильных перевозках: Погрузка мусора строительного с погрузкой экскаваторами емкостью ковша до 0,5 м3 НР 0% от ФОТ СП 0% от ФОТ | 1 т груза | 11,48 287*0,04 | 3.28 |  | 3.28 |  | 38 |  | 38
139 | ФССЦпг-03-21-01-015 Приказ Минстроя России от 26.12.2019 №876/пр | Перевозка грузов автомобилями-самосвалами грузоподъемностью 10 т работающих вне карьера на расстояние: I класс груза до 15 км НР 0% от ФОТ СП 0% от ФОТ | 1 т груза | 11,48 287*0,04 | 13.38 |  | 13.38 |  | 154 |  | 154
140 | утилизация ЕМУП "ИГРИР | Материалы рекультивационные многокомпонентные-лом бетонных изделий ПЗ=115/8,34 НР 0% от ФОТ СП 0% от ФОТ | м3 | 2,296 287*0,1*0,08 | 13,79 115/8,34 |  |  |  | 32
141 | ФЕР27-02-010-02 Приказ Минстроя России от 26.12.2019 №876/пр | Установка бортовых камней бетонных при других видах покрытий 3 843,06 = 4 353,58 + (5,074 - 5,9) x 592,76 + (0,0198 - 0,06) x 519,80 НР (2688 руб.): 142% от ФОТ (1893 руб.) СП (1533 руб.): 81%=95%*0.85 от ФОТ (1893 руб.) | 100 м | 2,87 287 / 100 | 3843.06 | 590.51 | 73.02 | 8.7 | 11030 | 1695 | 210 | 25 | 69.8 | 200.33 | 0.65 | 1.87
142 | ФССЦ-05.2.03.03-0031 Приказ Минстроя России от 26.12.2019 №876/пр | Камни бортовые БР 100.20.8, бетон В22,5 (М300), объем 0,016 м3 | шт | 287 | 22.36 |  |  |  | 6417
Итого по разделу 15 Замена бортовых камней БР 100.20.8 287м/п | [8 empty] | 252652 |  |  |  |  | 435.86 |  | 31.74
Раздел 16. Регулировка положения, замена колодца
143 | ФЕРр68-37-3 Приказ Минстроя России от 26.12.2019 №876/пр | Регулирование высотного положения крышек колодцев с подъемом на высоту: до 18 см НР (411 руб.): 104% от ФОТ (395 руб.) СП (237 руб.): 60% от ФОТ (395 руб.) | шт | 19 | 28.7 | 17.97 | 5.26 | 0.93 | 545 | 341 | 100 | 18 | 2.2 | 41.8 | 0.08 | 1.52
144 | ФССЦ-05.1.01.09-0041 Приказ Минстроя России от 26.12.2019 №876/пр | Кольцо опорное КО-4-70 /бетон В15 (200), объем 0,02 м3, расход арматуры 0,5 кг | шт | 38 2*19 | 50.51 |  |  |  | 1919
145 | ФССЦ-05.1.01.09-0042 Приказ Минстроя России от 26.12.2019 №876/пр | Кольцо опорное КО-6 /бетон В15 (М200), объем 0,02 м3, расход арматуры 1,10 кг | шт | 19 1*19 | 31.43 |  |  |  | 597
Итого по разделу 16 Регулировка положения, замена колодца | [8 empty] | 31300 |  |  |  |  | 45.98 |  | 1.67
Раздел 17. Валка деревьев
146 | ФЕРр68-34-1 Приказ Минстроя России от 26.12.2019 №876/пр | Валка деревьев с применением автогидроподъемника без корчевки пня мягколиственных, твердолиственных (кроме породы тополь) при диаметре ствола: до 36 см ( H=20-25 ф30см-3 шт, ф25 см-2 шт, ф15-3 шт) НР (529 руб.): 104% от ФОТ (509 руб.) СП (305 руб.): 60% от ФОТ (509 руб.) | м3 | 8,204 3*1,615+2*1,102+3*0,385 | 406.67 | 34.74 | 371.93 | 21.58 | 3336 | 285 | 3051 | 177 | 3.83 | 31.42 | 1.86 | 15.26
147 | ФЕРр68-34-2 Приказ Минстроя России от 26.12.2019 №876/пр | Валка деревьев с применением автогидроподъемника без корчевки пня мягколиственных, твердолиственных (кроме породы тополь) при диаметре ствола: до 52 см (клен H=20-25 ф50см) НР (1294 руб.): 104% от ФОТ (1244 руб.) СП (746 руб.): 60% от ФОТ (1244 руб.) | м3 | 25,275 5*5,055 | 323.51 | 27.57 | 295.94 | 17.17 | 8177 | 697 | 7480 | 434 | 3.04 | 76.84 | 1.48 | 37.41
148 | ФЕРр68-34-4 Приказ Минстроя России от 26.12.2019 №876/пр | Валка деревьев с применением автогидроподъемника без корчевки пня породы тополь при диаметре ствола: до 100 см НР (313 руб.): 104% от ФОТ (301 руб.) СП (181 руб.): 60% от ФОТ (301 руб.) | м3 | 16,7 1*16,7 | 118.05 | 10.07 | 107.98 | 6.26 | 1971 | 168 | 1803 | 105 | 1.11 | 18.54 | 0.54 | 9.02
149 | ФССЦпг-01-01-01-009 Приказ Минстроя России от 26.12.2019 №876/пр | Погрузо-разгрузочные работы при автомобильных перевозках: Погрузка дров НР 0% от ФОТ СП 0% от ФОТ | 1 т груза | 35,1253 (8,204+25,275+16,7)*0,7 | 12.81 |  | 12.81 |  | 450 |  | 450
150 | ФССЦпг-03-21-01-005 Приказ Минстроя России от 26.12.2019 №876/пр | Перевозка грузов автомобилями-самосвалами грузоподъемностью 10 т работающих вне карьера на расстояние: I класс груза до 5 км НР 0% от ФОТ СП 0% от ФОТ | 1 т груза | 35,1253 (8,204+25,275+16,7)*0,7 | 6.69 |  | 6.69 |  | 235 |  | 235
151 | утилизация ЕМУП "ИГРИР | Материалы рекультивационные многокомпонентные-древесные отходы ПЗ=115/8,34 НР 0% от ФОТ СП 0% от ФОТ | м3 | 50,179 (8,204+25,275+16,7) | 13,79 115/8,34 |  |  |  | 692
Итого по разделу 17 Валка деревьев | [8 empty] | 163264 |  |  |  |  | 139.48 |  | 67.86
Раздел 18. Вырезка кустарников
152 | ФЕР47-01-113-01 Приказ Минстроя России от 26.12.2019 №876/пр | Вырезка порослей: тополя, ивы/ прим. кустарник НР (3 руб.): 115% от ФОТ (3 руб.) СП (2 руб.): 77%=90%*0.85 от ФОТ (3 руб.) | 100 шт | 0,01 1 / 100 | 293.94 | 293.94 |  |  | 3 | 3 |  |  | 34.46 | 0.34
153 | ФССЦпг-01-01-01-009 Приказ Минстроя России от 26.12.2019 №876/пр | Погрузо-разгрузочные работы при автомобильных перевозках: Погрузка дров НР 0% от ФОТ СП 0% от ФОТ | 1 т груза | 0,3955 (1*0,565) *0,7 | 12.81 |  | 12.81 |  | 5 |  | 5
154 | ФССЦпг-03-21-01-005 Приказ Минстроя России от 26.12.2019 №876/пр | Перевозка грузов автомобилями-самосвалами грузоподъемностью 10 т работающих вне карьера на расстояние: I класс груза до 5 км НР 0% от ФОТ СП 0% от ФОТ | 1 т груза | 0,3955 (1*0,565) *0,7 | 6.69 |  | 6.69 |  | 3 |  | 3
155 | утилизация ЕМУП "ИГРИР | Материалы рекультивационные многокомпонентные-древесные отходы ПЗ=115/8,34 НР 0% от ФОТ СП 0% от ФОТ | м3 | 0,565 (1*0,565) | 13,79 115/8,34 |  |  |  | 8
Итого по разделу 18 Вырезка кустарников | [8 empty] | 200 |  |  |  |  | 0.37
Раздел 19. Корчевка пней
156 | ФЕРр68-1-3 Приказ Минстроя России от 30.03.2020 №172/пр | Корчевка пней твердых пород вручную с засыпкой ям от корчевки в городских условиях, диаметр пня: до 45 см НР (61 руб.): 104% от ФОТ (59 руб.) СП (35 руб.): 60% от ФОТ (59 руб.) | шт | 1 | 73.52 | 49.86 | 23.66 | 4.18 | 74 | 50 | 24 | 4 | 5.95 | 5.95 | 0.36 | 0.36
157 | ФССЦ-16.2.01.02-0002 Приказ Минстроя России от 26.12.2019 №876/пр | Земля растительная механизированной заготовки | м3 | 0.3 | 131.9 |  |  |  | 40
158 | ФЕРр68-1-4 Приказ Минстроя России от 30.03.2020 №172/пр | Корчевка пней твердых пород вручную с засыпкой ям от корчевки в городских условиях, диаметр пня: до 55 см НР (358 руб.): 104% от ФОТ (344 руб.) СП (206 руб.): 60% от ФОТ (344 руб.) | шт | 5 | 84.68 | 57.74 | 26.94 | 4.76 | 423 | 289 | 134 | 24 | 6.89 | 34.45 | 0.41 | 2.05
159 | ФССЦ-16.2.01.02-0002 Приказ Минстроя России от 26.12.2019 №876/пр | Земля растительная механизированной заготовки | м3 | 1.75 | 131.9 |  |  |  | 231
160 | ФЕРр68-1-6 Приказ Минстроя России от 30.03.2020 №172/пр | Корчевка пней твердых пород вручную с засыпкой ям от корчевки в городских условиях, диаметр пня: до 75 см НР (92 руб.): 104% от ФОТ (88 руб.) СП (53 руб.): 60% от ФОТ (88 руб.) | шт | 1 | 109.06 | 73.58 | 35.48 | 6.26 | 109 | 74 | 35 | 6 | 8.78 | 8.78 | 0.54 | 0.54
161 | ФССЦ-16.2.01.02-0002 Приказ Минстроя России от 26.12.2019 №876/пр | Земля растительная механизированной заготовки | м3 | 0.45 | 131.9 |  |  |  | 59
162 | ФССЦпг-01-01-01-009 Приказ Минстроя России от 26.12.2019 №876/пр | Погрузо-разгрузочные работы при автомобильных перевозках: Погрузка дров НР 0% от ФОТ СП 0% от ФОТ | 1 т груза | 1,0808 (6*0,21+1*0,284)*0,7 | 12.81 |  | 12.81 |  | 14 |  | 14
163 | ФССЦпг-03-21-01-005 Приказ Минстроя России от 26.12.2019 №876/пр | Перевозка грузов автомобилями-самосвалами грузоподъемностью 10 т работающих вне карьера на расстояние: I класс груза до 5 км НР 0% от ФОТ СП 0% от ФОТ | 1 т груза | 1,0808 (6*0,21+1*0,284)*0,7 | 6.69 |  | 6.69 |  | 7 |  | 7
164 | утилизация ЕМУП "ИГРИР | Материалы рекультивационные многокомпонентные-древесные отходы ПЗ=115/8,34 НР 0% от ФОТ СП 0% от ФОТ | м3 | 1,544 (6*0,21+1*0,284) | 13,79 115/8,34 |  |  |  | 21
Итого по разделу 19 Корчевка пней | [8 empty] | 15379 |  |  |  |  | 54.1 |  | 3.25
Раздел 20. Формовочная обрезка деревьев
165 | ФЕР47-01-107-02 Приказ Минстроя России от 26.12.2019 №876/пр | Формовочная обрезка деревьев высотой: более 5 м НР (629 руб.): 115% от ФОТ (547 руб.) СП (421 руб.): 77%=90%*0.85 от ФОТ (547 руб.) | шт | 7 | 607.87 | 37.98 | 569.89 | 33.06 | 4255 | 266 | 3989 | 231 | 2.94 | 20.58 | 2.85 | 19.95
166 | ФССЦпг-01-01-01-009 Приказ Минстроя России от 26.12.2019 №876/пр | Погрузо-разгрузочные работы при автомобильных перевозках: Погрузка дров НР 0% от ФОТ СП 0% от ФОТ | 1 т груза | 2,7685 7*0,565*0,7 | 12.81 |  | 12.81 |  | 35 |  | 35
167 | ФССЦпг-03-21-01-015 Приказ Минстроя России от 26.12.2019 №876/пр | Перевозка грузов автомобилями-самосвалами грузоподъемностью 10 т работающих вне карьера на расстояние: I класс груза до 15 км НР 0% от ФОТ СП 0% от ФОТ | 1 т груза | 2,7685 7*0,565*0,7 | 13.38 |  | 13.38 |  | 37 |  | 37
168 | утилизация ЕМУП "ИГРИР | Материалы рекультивационные многокомпонентные-древесные отходы ПЗ=115/8,34 НР 0% от ФОТ СП 0% от ФОТ | м3 | 3,955 7*0,565 | 13,79 115/8,34 |  |  |  | 55
Итого по разделу 20 Формовочная обрезка деревьев | [8 empty] | 48856 |  |  |  |  | 22.64 |  | 21.95
Раздел 21. Посадка деревьев
169 | ФЕР47-01-005-10 Приказ Минстроя России от 26.12.2019 №876/пр | Подготовка стандартных посадочных мест механизированным способом для деревьев и кустарников с квадратным комом земли размером: 0,8x0,8x0,5 м с добавлением растительной земли до 100% НР (565 руб.): 115% от ФОТ (491 руб.) СП (378 руб.): 77%=90%*0.85 от ФОТ (491 руб.) | 10 шт | 1,3 13 / 10 | 3169.33 | 334.15 | 60.21 | 9.98 | 4120 | 434 | 78 | 13 | 42.84 | 55.69 | 0.86 | 1.12
170 | ФЕР47-01-009-06 Приказ Минстроя России от 26.12.2019 №876/пр | Посадка деревьев и кустарников с комом земли размером: 0,8x0,8x0,5 м НР (631 руб.): 115% от ФОТ (549 руб.) СП (423 руб.): 77%=90%*0.85 от ФОТ (549 руб.) | 10 шт | 1,3 13 / 10 | 1043.89 | 352.09 | 279.58 | 31.43 | 1357 | 458 | 363 | 41 | 36.6 | 47.58 | 2.47 | 3.21
171 | ФССЦ-16.2.02.02-0252 Приказ Минстроя России от 26.12.2019 №876/пр | Яблоня лесная, высота 1,5-3 м (или аналоги) | шт | 13 | 664.76 |  |  |  | 8642
Итого по разделу 21 Посадка деревьев | [8 empty] | 135517 |  |  |  |  | 113.6 |  | 4.76
Раздел 22. Посадка кустарников
172 | ФЕР47-01-006-10 Приказ Минстроя России от 26.12.2019 №876/пр | Подготовка стандартных посадочных мест вручную для деревьев и кустарников с круглым комом земли размером: 0,3x0,3 м с добавлением растительной земли до 100% НР (1872 руб.): 115% от ФОТ (1628 руб.) СП (1254 руб.): 77%=90%*0.85 от ФОТ (1628 руб.) | 10 шт | 13 130 / 10 | 239.18 | 113.88 |  |  | 3109 | 1480 |  |  | 14.6 | 189.8
173 | ФССЦ-16.2.01.02-0001 Приказ Минстроя России от 26.12.2019 №876/пр | Земля растительная | м3 | 26 | 135.6 |  |  |  | 3526
174 | ФЕР47-01-009-02 Приказ Минстроя России от 26.12.2019 №876/пр | Посадка деревьев и кустарников с комом земли размером: 0,3x0,3 м НР (1024 руб.): 115% от ФОТ (890 руб.) СП (685 руб.): 77%=90%*0.85 от ФОТ (890 руб.) | 10 шт | 13 130 / 10 | 299.17 | 59.26 | 28.6 | 3.02 | 3889 | 770 | 372 | 39 | 6.16 | 80.08 | 0.26 | 3.38
175 | ФССЦ-16.2.02.06-0002 Приказ Минстроя России от 26.12.2019 №876/пр | Роза кустовая (ругоза, канина), высота-до 1,0 м (или аналоги) | шт | 130 | 41.36 |  |  |  | 5377
Итого по разделу 22 Посадка кустарников | [8 empty] | 175123 |  |  |  |  | 296.87 |  | 3.72
Раздел 23. Оборудование в текущих ценах
176 О | Мониторинг цен | Качалка КНП 14 750*400*800 ПЗ=42830,00/1,2*1,0075*1,003 | шт | 1 | 36067,23 42830,00/1,2*1,0075*1,003 |  |  |  | 36067
177 О | Мониторинг цен | Качалка КНП 17 920*500*900 ПЗ=42830,00/1,2*1,0075*1,003 | шт | 1 | 36067,23 42830,00/1,2*1,0075*1,003 |  |  |  | 36067
178 О | Мониторинг цен | Качалка КНП 1 1596*514*784 ПЗ=25098,00/1,2*1,0075*1,003 | шт | 1 | 21135,08 25098,00/1,2*1,0075*1,003 |  |  |  | 21135
179 О | Мониторинг цен | Карусель Тюльпан 3 450*450*1700 ПЗ=59400,00/1,2*1,0075*1,003 | шт | 1 | 50020,86 59400,00/1,2*1,0075*1,003 |  |  |  | 50021
180 О | Мониторинг цен | Игровой комплекс ИК- 30 8500*12500*7200 ПЗ=2719200/1,2*1,0075*1,003 | шт | 1 | 2289843,99 2719200/1,2*1,0075*1,003 |  |  |  | 2289844
181 О | Мониторинг цен | Качели "Леопольд" (с разными вариантами сидений: со спинкой, без спинки) 2746*1632*2132 ПЗ=41478/1,2*1,0075*1,003 | шт | 1 | 34928,71 41478/1,2*1,0075*1,003 |  |  |  | 34929
182 О | Мониторинг цен | "СОП 2" Балансир на пружине 1300*620*1660 ПЗ=50846/1,2*1,0075*1,003 | шт | 1 | 42817,52 50846/1,2*1,0075*1,003 |  |  |  | 42818
183 О | Мониторинг цен | "СОП 3" Балансировочные перила 2350*130*1310 ПЗ=20196/1,2*1,0075*1,003 | шт | 1 | 17007,09 20196/1,2*1,0075*1,003 |  |  |  | 17007
184 О | Мониторинг цен | "СОП 4" Бревно для балансирования 2360*130*245 ПЗ=11262/1,2*1,0075*1,003 | шт | 1 | 9483,75 11262/1,2*1,0075*1,003 |  |  |  | 9484
185 О | Мониторинг цен | "СОП 1" Балансир на пружине для разработки тазобедренного сустава 1300*610*860 ПЗ=47520,00/1,2*1,0075*1,003 | шт | 1 | 40016,69 47520,00/1,2*1,0075*1,003 |  |  |  | 40017
186 О | Мониторинг цен | "СОП 5" Волнистая перекладина с кольцом 2350*160*1310 ПЗ=24266/1,2*1,0075*1,003 | шт | 1 | 20434,45 24266/1,2*1,0075*1,003 |  |  |  | 20434
187 О | Мониторинг цен | "СОП 6" Лестница для разработки пальцев рук 160*200*2130 ПЗ=48304/1,2*1,0075*1,003 | шт | 1 | 40676,9 48304/1,2*1,0075*1,003 |  |  |  | 40677
188 О | Мониторинг цен | СК 16.46 Воркаут 6890*9320*2600 ПЗ=287218/1,2*1,0075*1,003 | шт | 1 | 241866,88 287218/1,2*1,0075*1,003 |  |  |  | 241867
189 О | Мониторинг цен | Ограждение 1 цветные с двумя столбиками ПЗ=3900/1,2*1,0075*1,003 | шт | 250 | 3284,2 3900/1,2*1,0075*1,003 |  |  |  | 821050
Итого по разделу 23 Оборудование в текущих ценах | [8 empty] | 3701417
Раздел 24. Дополнительные работы
Заполнение песком песочницы
190 | ФЕР01-02-061-01 Приказ Минстроя России от 26.12.2019 №876/пр | Засыпка вручную траншей, пазух котлованов и ям, группа грунтов: 1 НР (78 руб.): 80% от ФОТ (98 руб.) СП (37 руб.): 38%=45%*0.85 от ФОТ (98 руб.) | 100 м3 | 0,134 (5,937*5*0,45) / 100 | 663.75 | 663.75 |  |  | 89 | 89 |  |  | 88.5 | 11.86
191 | ФССЦ-02.3.01.02-0031 Приказ Минстроя России от 26.12.2019 №876/пр | Песок природный обогащенный для строительных работ мелкий | м3 | 13,4 5,937*5*0,45 | 70.6 |  |  |  | 946
Итого по разделу 24 Дополнительные работы | [8 empty] | 9666 |  |  |  |  | 13.05
Раздел 25. Демонтаж.
192 | ФЕР09-03-012-12 Приказ Минстроя России от 26.12.2019 №876/пр | Демонтаж. МАФ (Приказ от 29.12.2016 № 1028/пр Табл.2, п.4 Демонтаж (разборка) металлических конструкций ОЗП=0,7; ЭМ=0,7 к расх.; ЗПМ=0,7; МАТ=0 к расх.; ТЗ=0,7; ТЗМ=0,7) НР (292 руб.): 90% от ФОТ (324 руб.) СП (233 руб.): 72%=85%*0.85 от ФОТ (324 руб.) | т | 5 | 222.77 | 36.3 | 186.47 | 22.55 | 1114 | 182 | 932 | 113 | 4.05 | 20.25 | 1.6 | 8
193 | Возврат | МАФ и оборудования | тн | 5
194 | ФЕР01-02-058-02 Приказ Минстроя России от 26.12.2019 №876/пр | Копание ям вручную без креплений для стоек и столбов без откосов глубиной до 0,7 м, группа грунтов 2/ прим. Откопка бетонных оснований стоек НР (540 руб.): 80% от ФОТ (675 руб.) СП (257 руб.): 38%=45%*0.85 от ФОТ (675 руб.) | 100 м3 | 0.2813 | 2184 | 2184 |  |  | 614 | 614 |  |  | 280 | 78.76
Погрузка, вывоз мусора
195 | ФССЦпг-01-01-01-041 Приказ Минстроя России от 26.12.2019 №876/пр | Погрузо-разгрузочные работы при автомобильных перевозках: Погрузка мусора строительного с погрузкой вручную НР 0% от ФОТ СП 0% от ФОТ | 1 т груза | 59,073 28,13*2,1 | 42.98 |  | 42.98 |  | 2539 |  | 2539
196 | ФССЦпг-03-21-01-015 Приказ Минстроя России от 26.12.2019 №876/пр | Перевозка грузов автомобилями-самосвалами грузоподъемностью 10 т работающих вне карьера на расстояние: I класс груза до 15 км НР 0% от ФОТ СП 0% от ФОТ | 1 т груза | 59,073 28,13*2,1 | 13.38 |  | 13.38 |  | 790 |  | 790
197 | утилизация ЕМУП "ИГРИР | Материалы рекультивационные многокомпонентные- лом бетонных изделий ПЗ=115/8,34 НР 0% от ФОТ СП 0% от ФОТ | м3 | 28.13 | 13,79 115/8,34 |  |  |  | 388
Итого по разделу 25 Демонтаж. | [8 empty] | 57871 |  |  |  |  | 108.92 |  | 8.8
Раздел 26. Ремонт лестницы
Демонтажные работы
198 | ФЕРр69-19-18 Приказ Минстроя России от 26.12.2019 №876/пр | Разборка горизонтальных поверхностей железобетонных конструкций при помощи отбойных молотков, бетон марки: 250 НР (56 руб.): 78% от ФОТ (72 руб.) СП (36 руб.): 50% от ФОТ (72 руб.) | м3 | 0,2 2*0,1 | 951.76 | 325.16 | 604.15 |  | 190 | 65 | 121 |  | 38.12 | 7.62
199 | ФЕРр69-19-25 Приказ Минстроя России от 26.12.2019 №876/пр | Разборка вертикальных поверхностей железобетонных конструкций при помощи отбойных молотков, бетон марки: 250 НР (55 руб.): 78% от ФОТ (70 руб.) СП (35 руб.): 50% от ФОТ (70 руб.) | м3 | 0,175 1,75*0,1 | 1051.8 | 364.74 | 664.61 |  | 184 | 64 | 116 |  | 42.76 | 7.48
200 | ФССЦпг-01-01-01-043 Приказ Минстроя России от 26.12.2019 №876/пр | Погрузо-разгрузочные работы при автомобильных перевозках: Погрузка мусора строительного с погрузкой экскаваторами емкостью ковша до 0,5 м3 НР 0% от ФОТ СП 0% от ФОТ | 1 т груза | 0,7875 (0,2+0,175)*2,1 | 3.28 |  | 3.28 |  | 3 |  | 3
201 | ФССЦпг-03-21-01-015 Приказ Минстроя России от 26.12.2019 №876/пр | Перевозка грузов автомобилями-самосвалами грузоподъемностью 10 т работающих вне карьера на расстояние: I класс груза до 15 км НР 0% от ФОТ СП 0% от ФОТ | 1 т груза | 0,7875 (0,2+0,175)*2,1 | 13.38 |  | 13.38 |  | 11 |  | 11
202 | утилизация ЕМУП "ИГРИР | Материалы рекультивационные многокомпонентные-лом бетонных изделий ПЗ=115/8,34 НР 0% от ФОТ СП 0% от ФОТ | м3 | 0,375 0,2+0,175 | 13,79 115/8,34 |  |  |  | 5
Ремонт лестницы
Ремонт подпорной стенки
203 | ФЕР06-01-001-22 Приказ Минстроя России от 26.12.2019 №876/пр | Устройство ленточных фундаментов: железобетонных при ширине по верху до 1000 мм НР (8 руб.): 105% от ФОТ (8 руб.) СП (4 руб.): 55%=65%*0.85 от ФОТ (8 руб.) | 100 м3 | 0,00175 (1,75*0,1) / 100 | 10701.91 | 3189.6 | 3499.23 | 405.88 | 19 | 6 | 6 | 1 | 360 | 0.63 | 30.37 | 0.05
204 | ФССЦ-04.1.02.05-0007 Приказ Минстроя России от 26.12.2019 №876/пр | Смеси бетонные тяжелого бетона (БСТ), класс В20 (М250) | м3 | 0,1776 Ф3.р1 | 665 |  |  |  | 118
205 | ФССЦ-08.1.02.17-0091 Приказ Минстроя России от 26.12.2019 №876/пр | Сетка сварная из арматурной проволоки без покрытия, диаметр проволоки 4,0 мм, размер ячейки 100x100 мм | м2 | 1.75 | 14.06 |  |  |  | 25
206 | ФЕР13-08-009-01 Приказ Минстроя России от 26.12.2019 №876/пр | Шлифовка бетонных поверхностей 962,06 = 973,48 - 2 x 5,71 НР (13 руб.): 90% от ФОТ (14 руб.) СП (8 руб.): 60%=70%*0.85 от ФОТ (14 руб.) | 100 м2 | 0,0175 1,75 / 100 | 962.06 | 725.96 | 236.1 | 21.03 | 17 | 13 | 4 |  | 80.04 | 1.4 | 2.09 | 0.04
207 | ФССЦ-14.2.06.08-0001 Приказ Минстроя России от 26.12.2019 №876/пр | Пропитка упрочняющая для бетона "Ашфорд Формула" Расход 0,35 л/м2 | л | 0,6125 1,75*0,35 | 110.1 |  |  |  | 67
Ремонт ступеней
208 | ФЕР06-01-001-16 Приказ Минстроя России от 26.12.2019 №876/пр | Устройство фундаментных плит железобетонных: плоских НР (4 руб.): 105% от ФОТ (4 руб.) СП (2 руб.): 55%=65%*0.85 от ФОТ (4 руб.) | 100 м3 | 0,002 (2*0,1) / 100 | 4533.87 | 1526.87 | 2518.58 | 382.14 | 9 | 3 | 5 | 1 | 179 | 0.36 | 28.56 | 0.06
209 | ФССЦ-04.1.02.05-0007 Приказ Минстроя России от 26.12.2019 №876/пр | Смеси бетонные тяжелого бетона (БСТ), класс В20 (М250) | м3 | 0,203 Ф2.р1 | 665 |  |  |  | 135
210 | ФССЦ-08.1.02.17-0091 Приказ Минстроя России от 26.12.2019 №876/пр | Сетка сварная из арматурной проволоки без покрытия, диаметр проволоки 4,0 мм, размер ячейки 100x100 мм | м2 | 2 | 14.06 |  |  |  | 28
211 | ФЕР13-08-009-01 Приказ Минстроя России от 26.12.2019 №876/пр | Шлифовка бетонных поверхностей 962,06 = 973,48 - 2 x 5,71 НР (21 руб.): 90% от ФОТ (23 руб.) СП (14 руб.): 60%=70%*0.85 от ФОТ (23 руб.) | 100 м2 | 0,027 2,7 / 100 | 962.06 | 725.96 | 236.1 | 21.03 | 26 | 20 | 6 | 1 | 80.04 | 2.16 | 2.09 | 0.06
212 | ФССЦ-14.2.06.08-0001 Приказ Минстроя России от 26.12.2019 №876/пр | Пропитка упрочняющая для бетона "Ашфорд Формула" Расход 0,35 л/м2 | л | 0,9625 2,75*0,35 | 110.1 |  |  |  | 106
Установка ограждений
213 | ТЕР07-05-016-04 Приказ Минстроя России от 13.03.15 №171/пр | Устройство металлических ограждений: без поручней 1 249,62 = 29 731,76 - 2,09 x 13 627,82 НР (67 руб.): 155% от ФОТ (43 руб.) СП (37 руб.): 85%=100%*0.85 от ФОТ (43 руб.) | 100 м ограждения | 0,065 (5+1,5) / 100 | 1249.62 | 604.86 | 308.61 | 7.23 | 81 | 39 | 20 |  | 45.65 | 2.97 | 0.38 | 0.02
214 | ФССЦ-07.2.07.04-0013 Приказ Минстроя России от 26.12.2019 №876/пр | Прочие индивидуальные сварные конструкции решетчатые, масса сборочной единицы до 0,1 т | т | 0,19488 194,88/1000 | 8160.13 |  |  |  | 1590
215 | ФЕР13-03-004-26 Приказ Минстроя России от 26.12.2019 №876/пр | Окраска металлических огрунтованных поверхностей: эмалью ПФ-115 НР (3 руб.): 90% от ФОТ (3 руб.) СП (2 руб.): 60%=70%*0.85 от ФОТ (3 руб.) | 100 м2 | 0,1499 14,99 / 100 | 163.49 | 19.32 | 6.01 | 0.22 | 25 | 3 | 1 |  | 2.13 | 0.32 | 0.02
Итого по разделу 26 Ремонт лестницы | [8 empty] | 25496 |  |  |  |  | 25.24 |  | 0.25
ИТОГИ ПО СМЕТЕ:
Итого прямые затраты по смете в базисных ценах | [8 empty] | 4898907 | 41835 | 129451 | 6969 |  | 4924.47 |  | 607.14
Итого прямые затраты по смете с учетом коэффициентов к итогам (Приказ от 04.09.2019 № 507/пр прил.3 табл.3 п.10.3 Производство ремонтно-строительных работ осуществляется в стесненных условиях застроенной части населенных пунктов: территорий общего пользования ОЗП=1,1; ЭМ=1,1; ЗПМ=1,1; ТЗ=1,1; ТЗМ=1,1 (Поз. 1, 54, 68, 85, 101, 119, 126, 4-14, 21-31, 37-47, 52-53, 57-67, 71-76, 88-100, 104-114, 129-136, 141-142, 15-17, 32-33, 48, 77-78, 137, 143-148, 156, 158, 160, 82-84, 115-118, 122-125, 152, 157, 159, 161, 165, 169-175, 190-191, 194, 192, 198-199, 203-205, 208-210, 206-207, 211-212, 215, 213-214)) | [8 empty] | 4912587 | 46019 | 138947 | 7666 |  | 5416.93 |  | 667.86
Накладные расходы | [8 empty] | 67197
Сметная прибыль | [8 empty] | 40046
Итоги по смете:
Итоги по Строительным работам
Земляные работы, выполняемые механизированным способом | [8 empty] | 2939 | [6 empty] | 21.95
Перевозка грузов автотранспортом | [8 empty] | 28287
Автомобильные дороги | [8 empty] | 1049904 |  |  |  |  | 2648.97 |  | 294.42
Благоустройство (ремонтно-строительные) | [8 empty] | 57252 |  |  |  |  | 1022.71 |  | 219.23
Погрузо-разгрузочные работы | [8 empty] | 6197
Озеленение. Защитные лесонасаждения | [8 empty] | 154204 |  |  |  |  | 1598.05 |  | 123.21
Земляные работы, выполняемые ручным способом | [8 empty] | 2631 |  |  |  |  | 99.68
Строительные металлические конструкции | [8 empty] | 1750 |  |  |  |  | 22.28 |  | 8.8
Земляные работы, выполняемые по другим видам работ (подготовительным, сопутствующим, укрепительным)
Прочие ремонтно-строительные работы | [8 empty] | 593 |  |  |  |  | 16.61
Бетонные и железобетонные монолитные конструкции в промышленном строительстве | [8 empty] | 356 |  |  |  |  | 1.09 |  | 0.12
Защита строительных конструкций и оборудования от коррозии | [8 empty] | 308 |  |  |  |  | 4.27 |  | 0.11
Бетонные и железобетонные сборные конструкции в жилищно-гражданском строительстве | [8 empty] | 1781 |  |  |  |  | 3.27 |  | 0.02
Итого | [8 empty] | 1306202 |  |  |  |  | 5416.93 |  | 667.86
Всего с учетом "Индекс пересчета по письму Минстроя РФ на 3 квартал 2020 г. №32582-ИФ/09 от 19.08.2020г.(Прочие объекты) Свердловская область СМР=8,34" | [8 empty] | 10893725 |  |  |  |  | 5416.93 |  | 667.86
Итоги по Оборудованию
Оборудование | [8 empty] | 3701417
Итого | [8 empty] | 3701417
Всего с учетом "Материалы в текущих ценах " | [8 empty] | 3701417
Итоги по Прочим затратам
Утилизация | [8 empty] | 12211
Итого | [8 empty] | 12211
Всего с учетом "Индекс пересчета по письму Минстроя РФ на 3 квартал 2020 г. №32582-ИФ/09 от 19.08.2020г.(Прочие объекты) Свердловская область СМР=8,34" | [8 empty] | 101840
Итого | [8 empty] | 14696982 |  |  |  |  | 5416.93 |  | 667.86
Справочно, в базисных ценах:
Материалы | [8 empty] | 1013993
Машины и механизмы | [8 empty] | 138947
ФОТ | [8 empty] | 53685
Оборудование | [8 empty] | 3701417
Накладные расходы | [8 empty] | 67197
Сметная прибыль | [8 empty] | 40046
НДС 20% | [8 empty] | 2939396.4
ВСЕГО по смете | [8 empty] | 17636395 |  |  |  |  | 5416.93 |  | 667.86
Составил: ___________________________Л.В.Дацюк
(должность, подпись, расшифровка)
Проверил: ___________________________Е.Г. Жаринова
(должность, подпись, расшифровка)