## Сводная
СОГЛАСОВАНО: |  |  | УТВЕРЖДАЮ:
_____________________ |  |  | _______________________
" _____ " _____________ 2020 г. |  |  | "____" ____________ 2020 г.
г. Екатеринбург, ул. Посадская, 29 п.2
(наименование стройки)
ОБЪЕКТНАЯ СМЕТА
на капитальный ремонт - замену пассажирского лифта гп 400 кг на 10 остановок
(наименование объекта)
№ пп | Номер сметных расчетов | Наименование работ и затрат | Сметная стоимость, руб.
1 | 2 | 3 | 4
1 | ЛСР №1 | Замена пассажирского лифта г/п 400 кг на 10 остановок, высота подъема 25,2 м, парная работа | 1666007.99
3 | ЛСР №2 | Пусконаладочные работы пассажирского лифта г/п 400 кг на 10 остановок, парная работа | 459059.58
2 | ЛСР №3 | Восстановление лифтовой диспетчерской связи и сигнализации (ЛДСС) пассажирского лифта г/п 400 кг на 10 остановок | 17201.76
4 | ЛСР №4 | Техническое освидетельствование и регистрация декларации пассажирского лифта г/п 400 кг на 10 остановок | 43935.78
|  | Всего: | 2186205.11
| Составил_____________ |  | Проверил_______________

## Замена
СОГЛАСОВАНО: | [8 empty] | УТВЕРЖДАЮ:
______________________ | [8 empty] | _____________________
" _____ " ________________ 2020 г. | [8 empty] | "______ " _______________2020 г.
г. Екатеринбург, ул. Посадская, 29 п.2
(наименование стройки)
ЛОКАЛЬНЫЙ СМЕТНЫЙ РАСЧЕТ № 1
(локальная смета)
| на | Замена пассажирского лифта г/п 400 кг на 10 остановок, высота подъема 25,2 м, парная работа
(наименование работ и затрат, наименование объекта)
Основание: проект № ЗЛ-01-2020-ТЗ.303, дефектная ведомость
|  | Сметная стоимость _______________________________________________________________________________________________ |  | ___________________________1666007,99 |  | руб.
|  | строительных работ _______________________________________________________________________________________________ |  | _______________________________________________________________________________________________52301,45 |  | руб.
|  | монтажных работ _______________________________________________________________________________________________ |  | _______________________________________________________________________________________________285912,96 |  | руб.
|  | оборудования _______________________________________________________________________________________________ |  | _______________________________________________________________________________________________1050125,58 |  | руб.
|  | Средства на оплату труда _______________________________________________________________________________________________ |  | ___________________________16400,57 |  | руб.
|  | Сметная трудоемкость _______________________________________________________________________________________________ |  | _______________________________________________________________________________________________1230,86 |  | чел.час
Составлен(а) в текущих (прогнозных) ценах по состоянию на 2 кв. 2020 г.
№ пп | Обоснование | Наименование | Ед. изм. | Кол. | Стоимость единицы, руб. |  |  |  | Общая стоимость, руб.
[5 empty] | Всего | В том числе |  |  | Всего | В том числе
[6 empty] | Осн.З/п | Эк.Маш. | З/пМех |  | Осн.З/п | Эк.Маш. | З/пМех
1 | 2 | 3 | 4 | 5 | 6 | 7 | 8 | 9 | 10 | 11 | 12 | 13
Раздел 1. Монтажные работы
1 | ТЕРмр01-01-010-04 Приказ Минстроя России от 13.03.15 №171/пр | Замена устройства вводного, количество лифтов в подъезде: 2 ИНДЕКС К ПОЗИЦИИ(справочно): 1 Индекс инфляции к СМР в ц. 2020 г. СМР=7,52 НР (61,7 руб.): 80% от ФОТ СП (46,27 руб.): 60% от ФОТ | 1 устройство | 1 | 79.43 | 77.12 |  |  | 79.43 | 77.12
2 | ТЕРмр01-01-002-06 Приказ Минстроя России от 13.03.15 №171/пр | Замена лифтовой лебедки, количество лифтов в подъезде: 2 ИНДЕКС К ПОЗИЦИИ(справочно): 1 Индекс инфляции к СМР в ц. 2020 г. СМР=7,52 НР (531,34 руб.): 80% от ФОТ СП (398,51 руб.): 60% от ФОТ | 1 шт. | 1 | 815.72 | 613.17 | 184.16 | 51.01 | 815.72 | 613.17 | 184.16 | 51.01
3 | ТЕРмр01-02-011-01 Приказ Минстроя России от 13.03.15 №171/пр | Установка подлебедочной рамы ИНДЕКС К ПОЗИЦИИ(справочно): 1 Индекс инфляции к СМР в ц. 2020 г. СМР=7,52 НР (41,19 руб.): 80% от ФОТ СП (30,89 руб.): 60% от ФОТ | 1 рама | 1 | 53.03 | 51.49 |  |  | 53.03 | 51.49
4 | ТЕРмр01-01-024-01 Приказ Минстроя России от 13.03.15 №171/пр | Замена металлического каркаса кабины ИНДЕКС К ПОЗИЦИИ(справочно): 1 Индекс инфляции к СМР в ц. 2020 г. СМР=7,52 НР (331,9 руб.): 80% от ФОТ СП (248,92 руб.): 60% от ФОТ | 1 каркас | 1 | 435.98 | 414.87 | 8.66 |  | 435.98 | 414.87 | 8.66
5 | ТЕРмр01-01-004-01 Приказ Минстроя России от 13.03.15 №171/пр | Замена купе кабины лифта грузоподъемностью: до 400 кг без доработки рамы пола ИНДЕКС К ПОЗИЦИИ(справочно): 1 Индекс инфляции к СМР в ц. 2020 г. СМР=7,52 НР (733,96 руб.): 80% от ФОТ СП (550,47 руб.): 60% от ФОТ | 1 кабина | 1 | 956.93 | 917.45 | 11.96 |  | 956.93 | 917.45 | 11.96
6 | ТЕРмр01-01-014-01 Приказ Минстроя России от 13.03.15 №171/пр | Замена балки дверей кабины (ПЗ=0,5 (ОЗП=0,5; ЭМ=0,5 к расх.; ЗПМ=0,5; МАТ=0,5 к расх.; ТЗ=0,5; ТЗМ=0,5)) ИНДЕКС К ПОЗИЦИИ(справочно): 1 Индекс инфляции к СМР в ц. 2020 г. СМР=7,52 НР (64,7 руб.): 80% от ФОТ СП (48,53 руб.): 60% от ФОТ | 1 балка | 1 | 83.3 | 80.88 |  |  | 83.3 | 80.88
7 | ТЕРмр01-01-004-05 Приказ Минстроя России от 13.03.15 №171/пр | Замена порога кабины лифта ИНДЕКС К ПОЗИЦИИ(справочно): 1 Индекс инфляции к СМР в ц. 2020 г. СМР=7,52 НР (178,02 руб.): 80% от ФОТ СП (133,52 руб.): 60% от ФОТ | 1 порог | 1 | 229.21 | 222.53 |  |  | 229.21 | 222.53
8 | ТЕРмр01-01-006-03 Приказ Минстроя России от 13.03.15 №171/пр | Замена станции управления лифта, количество этажей-9, количество лифтов в подъезде: 2, парная работа ИНДЕКС К ПОЗИЦИИ(справочно): 1 Индекс инфляции к СМР в ц. 2020 г. СМР=7,52 НР (799,09 руб.): 80% от ФОТ СП (599,32 руб.): 60% от ФОТ | 1 станция | 1 | 1034.68 | 998.86 | 5.85 |  | 1034.68 | 998.86 | 5.85
9 | ТЕРмр01-01-006-04 Приказ Минстроя России от 13.03.15 №171/пр | Добавлять или исключать на каждый этаж сверх или менее 9-ти по расценкам 01-01-006-01, -02,-03 ИНДЕКС К ПОЗИЦИИ(справочно): 1 Индекс инфляции к СМР в ц. 2020 г. СМР=7,52 НР (36,73 руб.): 80% от ФОТ СП (27,55 руб.): 60% от ФОТ | 1 этаж | 1 | 47.29 | 45.91 |  |  | 47.29 | 45.91
10 | ТЕРмр01-01-012-02 Приказ Минстроя России от 13.03.15 №171/пр | Замена аппарата вызывного, работа лифта: парная ИНДЕКС К ПОЗИЦИИ(справочно): 1 Индекс инфляции к СМР в ц. 2020 г. СМР=7,52 НР (804,56 руб.): 80% от ФОТ СП (603,42 руб.): 60% от ФОТ | 1 аппарат | 10 | 103.59 | 100.57 |  |  | 1035.9 | 1005.7
11 | ТЕРмр01-01-005-01 Приказ Минстроя России от 13.03.15 №171/пр | Замена двери шахты, грузоподъемность лифта до 500 кг ИНДЕКС К ПОЗИЦИИ(справочно): 1 Индекс инфляции к СМР в ц. 2020 г. СМР=7,52 НР (3256,8 руб.): 80% от ФОТ СП (2442,6 руб.): 60% от ФОТ | 1 дверь | 10 | 436.61 | 407.1 | 17.3 |  | 4366.1 | 4071 | 173
12 | ТЕРмр01-01-009-01 Приказ Минстроя России от 13.03.15 №171/пр | Замена тягового каната ИНДЕКС К ПОЗИЦИИ(справочно): 1 Индекс инфляции к СМР в ц. 2020 г. СМР=7,52 НР (853,94 руб.): 80% от ФОТ СП (640,46 руб.): 60% от ФОТ | 1 канат | 3 | 366.48 | 355.81 |  |  | 1099.44 | 1067.43
13 | ТЕРмр01-01-009-02 Приказ Минстроя России от 13.03.15 №171/пр | Замена устройство стяжки канатов ИНДЕКС К ПОЗИЦИИ(справочно): 1 Индекс инфляции к СМР в ц. 2020 г. СМР=7,52 НР (176,13 руб.): 80% от ФОТ СП (132,1 руб.): 60% от ФОТ | 1 устройство | 1 | 226.76 | 220.16 |  |  | 226.76 | 220.16
14 | ТЕРмр01-01-009-03 Приказ Минстроя России от 13.03.15 №171/пр | Замена ограничителя скорости ИНДЕКС К ПОЗИЦИИ(справочно): 1 Индекс инфляции к СМР в ц. 2020 г. СМР=7,52 НР (93,02 руб.): 80% от ФОТ СП (69,76 руб.): 60% от ФОТ | 1 ограничитель | 1 | 122.22 | 116.27 | 2.46 |  | 122.22 | 116.27 | 2.46
15 | ТЕРмр01-01-009-04 Приказ Минстроя России от 13.03.15 №171/пр | Замена каната ограничителя скорости ИНДЕКС К ПОЗИЦИИ(справочно): 1 Индекс инфляции к СМР в ц. 2020 г. СМР=7,52 НР (126,78 руб.): 80% от ФОТ СП (95,08 руб.): 60% от ФОТ | 1 канат | 1 | 163.22 | 158.47 |  |  | 163.22 | 158.47
16 | ТЕРмр01-01-009-05 Приказ Минстроя России от 13.03.15 №171/пр | Замена натяжного устройство каната ограничителя скорости ИНДЕКС К ПОЗИЦИИ(справочно): 1 Индекс инфляции к СМР в ц. 2020 г. СМР=7,52 НР (79,65 руб.): 80% от ФОТ СП (59,74 руб.): 60% от ФОТ | 1 устройство | 1 | 102.55 | 99.56 |  |  | 102.55 | 99.56
17 | ТЕРмр01-01-030-01 Приказ Минстроя России от 13.03.15 №171/пр | Замена противовеса при подвеске трехканатной ИНДЕКС К ПОЗИЦИИ(справочно): 1 Индекс инфляции к СМР в ц. 2020 г. СМР=7,52 НР (235,15 руб.): 80% от ФОТ СП (176,36 руб.): 60% от ФОТ | 1 противовес | 1 | 305.62 | 293.94 | 2.86 |  | 305.62 | 293.94 | 2.86
18 | ТЕРмр01-02-006-01 Приказ Минстроя России от 13.03.15 №171/пр | Установка фотодатчика реверса ИНДЕКС К ПОЗИЦИИ(справочно): 1 Индекс инфляции к СМР в ц. 2020 г. СМР=7,52 НР (266,06 руб.): 80% от ФОТ СП (199,55 руб.): 60% от ФОТ | 1 фотодатчик | 1 | 344.85 | 332.58 | 2.29 |  | 344.85 | 332.58 | 2.29
19 | ТЕРмр01-01-023-01 Приказ Минстроя России от 13.03.15 №171/пр | Замена направляющих: кабины ИНДЕКС К ПОЗИЦИИ(справочно): 1 Индекс инфляции к СМР в ц. 2020 г. СМР=7,52 НР (1220,38 руб.): 80% от ФОТ СП (915,28 руб.): 60% от ФОТ | 1 м направляющих | 30,1 (2,8*9+3,7+1,25-0,05) | 53.34 | 50.68 | 1.14 |  | 1605.53 | 1525.47 | 34.31
20 | ТЕРмр01-01-023-02 Приказ Минстроя России от 13.03.15 №171/пр | Замена направляющих: противовеса ИНДЕКС К ПОЗИЦИИ(справочно): 1 Индекс инфляции к СМР в ц. 2020 г. СМР=7,52 НР (567,81 руб.): 80% от ФОТ СП (425,86 руб.): 60% от ФОТ | 1 м направляющих | 30,1 (2,8*9+3,7+1,25-0,05) | 24.86 | 23.58 | 0.57 |  | 748.29 | 709.76 | 17.16
21 | ТЕРмр01-01-012-04 Приказ Минстроя России от 13.03.15 №171/пр | Замена поста «Ревизия» ИНДЕКС К ПОЗИЦИИ(справочно): 1 Индекс инфляции к СМР в ц. 2020 г. СМР=7,52 НР (79,29 руб.): 80% от ФОТ СП (59,47 руб.): 60% от ФОТ | 1 пост | 1 | 102.08 | 99.11 |  |  | 102.08 | 99.11
22 | ТЕРмр01-01-015-01 Приказ Минстроя России от 13.03.15 №171/пр | Замена конечного выключателя, путевого, индуктивного или контактного датчиков, работа лифтов одиночная ИНДЕКС К ПОЗИЦИИ(справочно): 1 Индекс инфляции к СМР в ц. 2020 г. СМР=7,52 НР (104,03 руб.): 80% от ФОТ СП (78,02 руб.): 60% от ФОТ | 1 датчик | 2 | 66.97 | 65.02 |  |  | 133.94 | 130.04
23 | ТЕРмр01-02-012-01 Приказ Минстроя России от 13.03.15 №171/пр | Установка шунта точной остановки кабины ИНДЕКС К ПОЗИЦИИ(справочно): 1 Индекс инфляции к СМР в ц. 2020 г. СМР=7,52 НР (115,28 руб.): 80% от ФОТ СП (86,46 руб.): 60% от ФОТ | 1 шунт | 10 | 14.84 | 14.41 |  |  | 148.4 | 144.1
24 | ТЕРмр01-01-036-01 Приказ Минстроя России от 13.03.15 №171/пр до середины шахты | Замена подвесного кабеля ИНДЕКС К ПОЗИЦИИ(справочно): 1 Индекс инфляции к СМР в ц. 2020 г. СМР=7,52 НР (368,78 руб.): 80% от ФОТ СП (276,59 руб.): 60% от ФОТ | 1 кабель | 3 | 158.27 | 153.66 |  |  | 474.81 | 460.98
25 | ТЕРмр01-04-003-01 Приказ Минстроя России от 13.03.15 №171/пр | Балансировка системы «кабина-противовес» ИНДЕКС К ПОЗИЦИИ(справочно): 1 Индекс инфляции к СМР в ц. 2020 г. СМР=7,52 НР (162,14 руб.): 80% от ФОТ СП (121,61 руб.): 60% от ФОТ | 1 система | 1 | 210.33 | 202.68 | 1.57 |  | 210.33 | 202.68 | 1.57
26 | ТЕРмр01-01-018-01 Приказ Минстроя России от 13.03.15 №171/пр монтаж | Замена преобразователя частоты (Монтаж ПЗ=0,667 (ОЗП=0,667; ЭМ=0,667 к расх.; ЗПМ=0,667; МАТ=0,667 к расх.; ТЗ=0,667; ТЗМ=0,667)) ИНДЕКС К ПОЗИЦИИ(справочно): 1 Индекс инфляции к СМР в ц. 2020 г. СМР=7,52 НР (144,88 руб.): 80% от ФОТ СП (108,66 руб.): 60 | 1 преобразователь частоты | 1 | 186.54 | 181.1 |  |  | 186.54 | 181.1
Раздел 2. Электромонтажные работы
Электропроводка машинного помещения
27 | ТЕРр67-2-10 Приказ Минстроя России от 13.03.15 №171/пр | Демонтаж стальных труб, проложенных в борозде пола диаметром: до 80 мм ИНДЕКС К ПОЗИЦИИ(справочно): 1 Индекс инфляции к СМР в ц. 2020 г. СМР=7,52 НР (9,61 руб.): 85% от ФОТ СП (7,35 руб.): 65% от ФОТ | 100 м труб | 0.015 | 767.48 | 749.53 | 11.1 | 4.38 | 11.51 | 11.24 | 0.17 | 0.07
28 | ТЕРм08-02-410-02 Приказ Минстроя России от 13.03.15 №171/пр КПВЛ-18*0,75 подвесной кабель | Труба полиэтиленовая по основанию пола, диаметр до 50 мм 323,74 = 345,11 - 1 x 21,37 ИНДЕКС К ПОЗИЦИИ(справочно): 1 Индекс инфляции к СМР в ц. 2020 г. СМР=7,52 НР (2,92 руб.): 95% от ФОТ СП (2 руб.): 65% от ФОТ | 100 м | 0.015 | 323.74 | 202.46 | 33.89 | 2.09 | 4.86 | 3.04 | 0.51 | 0.03
29 | ТЕРм08-02-412-03 Приказ Минстроя России от 13.03.15 №171/пр КПВЛ-18*0,75 подвесной кабель | Затягивание провода в проложенные трубы и металлические рукава первого одножильного или многожильного в общей оплетке, суммарное сечение: до 16 мм2 ИНДЕКС К ПОЗИЦИИ(справочно): 1 Индекс инфляции к СМР в ц. 2020 г. СМР=7,52 НР (1,2 руб.): 95% от ФОТ СП (0 | 100 м | 0.015 | 138.24 | 83.34 | 8.46 | 0.57 | 2.07 | 1.25 | 0.13 | 0.01
30 | ТЕРм08-02-412-10 Приказ Минстроя России от 13.03.15 №171/пр КПВЛ-18*0,75 подвесной кабель | Затягивание провода в проложенные трубы и металлические рукава каждого последующего одножильного или многожильного в общей оплетке, суммарное сечение: до 35 мм2 ИНДЕКС К ПОЗИЦИИ(справочно): 1 Индекс инфляции к СМР в ц. 2020 г. СМР=7,52 НР (1,72 руб.): 95 | 100 м | 0,03 2*0,015 | 116.27 | 59.49 | 16.92 | 1.14 | 3.49 | 1.78 | 0.51 | 0.03
31 | ТЕРр67-2-10 Приказ Минстроя России от 13.03.15 №171/пр | Демонтаж стальных труб, проложенных в борозде пола диаметром: до 80 мм ИНДЕКС К ПОЗИЦИИ(справочно): 1 Индекс инфляции к СМР в ц. 2020 г. СМР=7,52 НР (9,61 руб.): 85% от ФОТ СП (7,35 руб.): 65% от ФОТ | 100 м труб | 0.015 | 767.48 | 749.53 | 11.1 | 4.38 | 11.51 | 11.24 | 0.17 | 0.07
32 | ТЕРм08-02-410-02 Приказ Минстроя России от 13.03.15 №171/пр ПУВПГ 18*0,5 стояк шахты | Труба полиэтиленовая по основанию пола, диаметр до 50 мм 323,74 = 345,11 - 1 x 21,37 ИНДЕКС К ПОЗИЦИИ(справочно): 1 Индекс инфляции к СМР в ц. 2020 г. СМР=7,52 НР (2,92 руб.): 95% от ФОТ СП (2 руб.): 65% от ФОТ | 100 м | 0.015 | 323.74 | 202.46 | 33.89 | 2.09 | 4.86 | 3.04 | 0.51 | 0.03
33 | ТЕРм08-02-412-03 Приказ Минстроя России от 13.03.15 №171/пр ПУВПГ 18*0,5 стояк шахты | Затягивание провода в проложенные трубы и металлические рукава первого одножильного или многожильного в общей оплетке, суммарное сечение: до 16 мм2 ИНДЕКС К ПОЗИЦИИ(справочно): 1 Индекс инфляции к СМР в ц. 2020 г. СМР=7,52 НР (1,2 руб.): 95% от ФОТ СП (0 | 100 м | 0.015 | 138.24 | 83.34 | 8.46 | 0.57 | 2.07 | 1.25 | 0.13 | 0.01
34 | ТЕРм08-02-412-10 Приказ Минстроя России от 13.03.15 №171/пр ПУВПГ 18*0,5 стояк шахты | Затягивание провода в проложенные трубы и металлические рукава каждого последующего одножильного или многожильного в общей оплетке, суммарное сечение: до 35 мм2 ИНДЕКС К ПОЗИЦИИ(справочно): 1 Индекс инфляции к СМР в ц. 2020 г. СМР=7,52 НР (1,72 руб.): 95 | 100 м | 0,03 2*0,015 | 116.27 | 59.49 | 16.92 | 1.14 | 3.49 | 1.78 | 0.51 | 0.03
35 | ТЕРр67-2-10 Приказ Минстроя России от 13.03.15 №171/пр | Демонтаж стальных труб, проложенных в борозде пола диаметром: до 80 мм ИНДЕКС К ПОЗИЦИИ(справочно): 1 Индекс инфляции к СМР в ц. 2020 г. СМР=7,52 НР (37,16 руб.): 85% от ФОТ СП (28,42 руб.): 65% от ФОТ | 100 м труб | 0,058 0,013+0,02+0,025 | 767.48 | 749.53 | 11.1 | 4.38 | 44.51 | 43.47 | 0.64 | 0.25
36 | ТЕРм08-02-410-02 Приказ Минстроя России от 13.03.15 №171/пр ВУ-лебедка-ОС | Труба полиэтиленовая по основанию пола, диаметр до 50 мм 323,74 = 345,11 - 1 x 21,37 ИНДЕКС К ПОЗИЦИИ(справочно): 1 Индекс инфляции к СМР в ц. 2020 г. СМР=7,52 НР (11,27 руб.): 95% от ФОТ СП (7,71 руб.): 65% от ФОТ | 100 м | 0,058 0,013+0,02+0,025 | 323.74 | 202.46 | 33.89 | 2.09 | 18.78 | 11.74 | 1.97 | 0.12
37 | ТЕРм08-02-412-01 Приказ Минстроя России от 13.03.15 №171/пр Лебедка и ОС ПУВПГ 2*0,5 | Затягивание провода в проложенные трубы и металлические рукава первого одножильного или многожильного в общей оплетке, суммарное сечение до 2,5 мм2 ИНДЕКС К ПОЗИЦИИ(справочно): 1 Индекс инфляции к СМР в ц. 2020 г. СМР=7,52 НР (2,56 руб.): 95% от ФОТ СП ( | 100 м | 0,045 0,02+0,025 | 85.54 | 59.49 | 2.82 | 0.19 | 3.85 | 2.68 | 0.13 | 0.01
38 | ТЕРм08-02-412-02 Приказ Минстроя России от 13.03.15 №171/пр ВУ ПВ3 5х4 | Затягивание провода в проложенные трубы и металлические рукава первого одножильного или многожильного в общей оплетке, суммарное сечение до 6 мм2 ИНДЕКС К ПОЗИЦИИ(справочно): 1 Индекс инфляции к СМР в ц. 2020 г. СМР=7,52 НР (0,88 руб.): 95% от ФОТ СП (0, | 100 м | 0.013 | 103.69 | 71.42 | 5.64 | 0.38 | 1.35 | 0.93 | 0.07
39 | ТЕРм08-02-412-09 Приказ Минстроя России от 13.03.15 №171/пр лебедка ПВ3 4х4, ос ПУВПГ 5*0,5 | Затягивание провода в проложенные трубы и металлические рукава каждого последующего одножильного или многожильного в общей оплетке, суммарное сечение до 6 мм2 ИНДЕКС К ПОЗИЦИИ(справочно): 1 Индекс инфляции к СМР в ц. 2020 г. СМР=7,52 НР (1,05 руб.): 95% | 100 м | 0,045 0,02+0,025 | 46.95 | 24.25 | 2.82 | 0.19 | 2.11 | 1.09 | 0.13 | 0.01
40 | ТЕРр67-2-10 Приказ Минстроя России от 13.03.15 №171/пр | Демонтаж стальных труб, проложенных в борозде пола диаметром: до 80 мм ИНДЕКС К ПОЗИЦИИ(справочно): 1 Индекс инфляции к СМР в ц. 2020 г. СМР=7,52 НР (17,94 руб.): 85% от ФОТ СП (13,72 руб.): 65% от ФОТ | 100 м труб | 0,028 0,056/2 | 767.48 | 749.53 | 11.1 | 4.38 | 21.49 | 20.99 | 0.31 | 0.12
41 | ТЕРм08-02-410-02 Приказ Минстроя России от 13.03.15 №171/пр ПУВПГ 18х0,5 кабель группы | Труба полиэтиленовая по основанию пола, диаметр до 50 мм 323,74 = 345,11 - 1 x 21,37 ИНДЕКС К ПОЗИЦИИ(справочно): 1 Индекс инфляции к СМР в ц. 2020 г. СМР=7,52 НР (5,44 руб.): 95% от ФОТ СП (3,72 руб.): 65% от ФОТ | 100 м | 0,028 0,056/2 | 323.74 | 202.46 | 33.89 | 2.09 | 9.06 | 5.67 | 0.95 | 0.06
42 | ТЕРм08-02-412-02 Приказ Минстроя России от 13.03.15 №171/пр ПУВПГ 18х0,5 кабель группы | Затягивание провода в проложенные трубы и металлические рукава первого одножильного или многожильного в общей оплетке, суммарное сечение до 6 мм2 ИНДЕКС К ПОЗИЦИИ(справочно): 1 Индекс инфляции к СМР в ц. 2020 г. СМР=7,52 НР (1,91 руб.): 95% от ФОТ СП (1, | 100 м | 0,028 0,056/2 | 103.69 | 71.42 | 5.64 | 0.38 | 2.9 | 2 | 0.16 | 0.01
43 | ТЕРм08-02-472-06 Приказ Минстроя России от 13.03.15 №171/пр | Проводник заземляющий открыто по строительным основаниям из полосовой стали сечением 100 мм2 ИНДЕКС К ПОЗИЦИИ(справочно): 1 Индекс инфляции к СМР в ц. 2020 г. СМР=7,52 НР (22,08 руб.): 95% от ФОТ СП (15,11 руб.): 65% от ФОТ | 100 м | 0.091 | 431.17 | 251.75 | 83.71 | 3.62 | 39.24 | 22.91 | 7.62 | 0.33
Освещение и розеточная сеть машинного помещения
44 | ТЕРм08-03-591-01 Приказ Минстроя России от 13.03.15 №171/пр | Выключатель: одноклавишный неутопленного типа при открытой проводке ИНДЕКС К ПОЗИЦИИ(справочно): 1 Индекс инфляции к СМР в ц. 2020 г. СМР=7,52 НР (4,2 руб.): 95% от ФОТ СП (2,87 руб.): 65% от ФОТ | 100 шт. | 0.01 | 582.99 | 441.45 | 19.09 | 0.57 | 5.83 | 4.41 | 0.19 | 0.01
45 | ТССЦ-509-1441 Приказ Минстроя России от 13.03.15 №171/пр | Выключатель одноклавишный для открытой проводки ИНДЕКС К ПОЗИЦИИ(справочно): 1 Индекс инфляции к СМР в ц. 2020 г. СМР=7,52 | шт. | 1 | 7.16 |  |  |  | 7.16
Электропроводка шахты
46 | ТЕРм08-02-472-06 Приказ Минстроя России от 13.03.15 №171/пр | Проводник заземляющий открыто по строительным основаниям из полосовой стали сечением 100 мм2 - шахта ИНДЕКС К ПОЗИЦИИ(справочно): 1 Индекс инфляции к СМР в ц. 2020 г. СМР=7,52 НР (141,87 руб.): 95% от ФОТ СП (97,07 руб.): 65% от ФОТ | 100 м | 0,5848 (30,2+10*1,5+2*2*(1,62+1,7))/100 | 431.17 | 251.75 | 83.71 | 3.62 | 252.15 | 147.22 | 48.95 | 2.12
47 | ТЕРр67-3-1 Приказ Минстроя России от 13.03.15 №171/пр Стояк электропроводки | Демонтаж кабеля ИНДЕКС К ПОЗИЦИИ(справочно): 1 Индекс инфляции к СМР в ц. 2020 г. СМР=7,52 НР (27,24 руб.): 85% от ФОТ СП (20,83 руб.): 65% от ФОТ | 100 м | 0,302 (9*2,8+3,7+1,3)/100 | 106.34 | 105.94 | 0.4 | 0.19 | 32.11 | 31.99 | 0.12 | 0.06
48 | ТЕРм08-02-402-01 Приказ Минстроя России от 13.03.15 №171/пр стояк ПУВПГ 18*0,5 | Кабель двух-четырехжильный по установленным конструкциям и лоткам с установкой ответвительных коробок: в помещениях с нормальной средой сечением жилы до 10 мм2 ИНДЕКС К ПОЗИЦИИ(справочно): 1 Индекс инфляции к СМР в ц. 2020 г. СМР=7,52 НР (141,23 руб.): 9 | 100 м | 0,906 30,2*3/100 | 279.85 | 162.18 | 57.12 | 1.9 | 253.54 | 146.94 | 51.75 | 1.72
49 | ТЕРр67-3-1 Приказ Минстроя России от 13.03.15 №171/пр отводы на ДШ и КНВ и приямок | Демонтаж кабеля ИНДЕКС К ПОЗИЦИИ(справочно): 1 Индекс инфляции к СМР в ц. 2020 г. СМР=7,52 НР (28,42 руб.): 85% от ФОТ СП (21,73 руб.): 65% от ФОТ | 100 м | 0,315 (10*2*1,5+1,5)/100 | 106.34 | 105.94 | 0.4 | 0.19 | 33.5 | 33.37 | 0.13 | 0.06
50 | ТЕРм08-02-413-01 Приказ Минстроя России от 13.03.15 №171/пр ПУВПГ 4*0,5 на ДШ и 3*0,5 (КнВыз, табло), прим. | Провод, количество проводов в резинобитумной трубке: до 2, сечение провода до 6 мм2 ИНДЕКС К ПОЗИЦИИ(справочно): 1 Индекс инфляции к СМР в ц. 2020 г. СМР=7,52 НР (65,1 руб.): 95% от ФОТ СП (44,54 руб.): 65% от ФОТ | 100 м трубок | 0,315 (10*2*1,5+1,5)/100 | 344.96 | 214.12 | 50.75 | 3.43 | 108.66 | 67.45 | 15.99 | 1.08
Освещение шахты
51 | ТЕРм08-02-403-03 Приказ Минстроя России от 13.03.15 №171/пр | Провод групповой осветительных сетей в защитной оболочке или кабель двух-трехжильный под штукатурку по стенам или в бороздах ИНДЕКС К ПОЗИЦИИ(справочно): 1 Индекс инфляции к СМР в ц. 2020 г. СМР=7,52 НР (62,83 руб.): 95% от ФОТ СП (42,99 руб.): 65% от ФО | 100 м | 0.302 | 276.94 | 218.63 | 5.64 | 0.38 | 83.64 | 66.03 | 1.7 | 0.11
52 | ТССЦ-502-0907 | Провода силовые гибкие с медными жилами с изоляцией и оболочкой из ПВХ, не распространяющий горение, с низким дымо- и газовыделением марки ПВСнг-LS 3х1,5 ИНДЕКС К ПОЗИЦИИ(справочно): 1 Индекс инфляции к СМР в ц. 2020 г. СМР=7,52 | 1000 м | 0.0302 | 7996.55 |  |  |  | 241.5
53 | ТЕРм08-03-593-09 Приказ Минстроя России от 13.03.15 №171/пр | Светильник местного освещения ИНДЕКС К ПОЗИЦИИ(справочно): 1 Индекс инфляции к СМР в ц. 2020 г. СМР=7,52 НР (99,82 руб.): 95% от ФОТ СП (68,3 руб.): 65% от ФОТ | 100 шт. | 0.11 | 1445.73 | 953.31 | 28.2 | 1.9 | 159.03 | 104.86 | 3.1 | 0.21
54 | ТССЦ-509-0760 | Светильники светодиодные OBL ИНДЕКС К ПОЗИЦИИ(справочно): 1 Индекс инфляции к СМР в ц. 2020 г. СМР=7,52 | шт. | 11 | 53.14 |  |  |  | 584.54
Раздел 3. Строительные работы
55 | ТЕР09-06-001-01 Приказ Минстроя России от 13.03.15 №171/пр | Демонтаж конструкций дверей машинного помещения (МДС38 п.3.3.1. Демонтаж (разборка) металлических конструкций ОЗП=0,7; ЭМ=0,7 к расх.; ЗПМ=0,7; МАТ=0 к расх.; ТЗ=0,7; ТЗМ=0,7) ИНДЕКС К ПОЗИЦИИ(справочно): 1 Индекс инфляции к СМР в ц. 2020 г. СМР=7,52 Н | 1 т конструкций | 0,06 60/1000 | 863.7 | 752.34 | 111.36 | 6.52 | 51.82 | 45.14 | 6.68 | 0.39
56 | ТЕР09-06-001-01 Приказ Минстроя России от 13.03.15 №171/пр | Монтаж конструкций дверей машинного помещения ИНДЕКС К ПОЗИЦИИ(справочно): 1 Индекс инфляции к СМР в ц. 2020 г. СМР=7,52 НР (52,69 руб.): 81%=90%*0,9 от ФОТ СП (46,84 руб.): 72%=85%*0,85 от ФОТ | 1 т конструкций | 0,06 60/1000 | 1280.57 | 1074.77 | 159.08 | 9.32 | 76.83 | 64.49 | 9.54 | 0.56
57 | Прайс-лист стр. | Дверь противопожарная БРОНЯ ПЗ=10900,00*1,02*1,003/1,2/7,52 ИНДЕКС К ПОЗИЦИИ(справочно): 1 Индекс инфляции к СМР в ц. 2020 г. СМР=7,52 НР 0% от ФОТ СП 0% от ФОТ | шт. | 1 | 1235,74 10900,00*1,02*1,003/1,2/7,52 |  |  |  | 1235.74
58 | ТЕРр61-26-1 Приказ Минстроя России от 13.03.15 №171/пр | Перетирка штукатурки: потолков ИНДЕКС К ПОЗИЦИИ(справочно): 1 Индекс инфляции к СМР в ц. 2020 г. СМР=7,52 НР (17,92 руб.): 79% от ФОТ СП (11,34 руб.): 50% от ФОТ | 100 м2 перетертой поверхности | 0,06601 4,6*4,1*0,7*0,5/100 | 368.03 | 341.61 | 4.03 | 1.9 | 24.29 | 22.55 | 0.27 | 0.13
59 | ТЕРр61-4-9 Приказ Минстроя России от 13.03.15 №171/пр | Ремонт штукатурки потолков по камню и бетону цементно-известковым раствором, площадью отдельных мест: до 10 м2 толщиной слоя до 20 мм ИНДЕКС К ПОЗИЦИИ(справочно): 1 Индекс инфляции к СМР в ц. 2020 г. СМР=7,52 НР (64,18 руб.): 79% от ФОТ СП (40,62 руб.): | 100 м2 отремонтированной поверхности | 0,02829 4,6*4,1*0,3*0,5/100 | 4406.33 | 2857.79 | 29.02 | 13.7 | 124.66 | 80.85 | 0.82 | 0.39
60 | ТЕР15-04-005-02 Приказ Минстроя России от 13.03.15 №171/пр | Окраска поливинилацетатными водоэмульсионными составами простая по штукатурке и сборным конструкциям: потолков, подготовленным под окраску ИНДЕКС К ПОЗИЦИИ(справочно): 1 Индекс инфляции к СМР в ц. 2020 г. СМР=7,52 НР (19,19 руб.): 95%=105%*0,9 от ФОТ СП | 100 м2 окрашиваемой поверхности | 0,0943 4,6*4,1*0,5/100 | 1223.14 | 213.95 | 10.23 | 0.19 | 115.34 | 20.18 | 0.96 | 0.02
61 | ТЕР11-01-011-01 Приказ Минстроя России от 13.03.15 №171/пр | Устройство стяжек цементных толщиной 20 мм ИНДЕКС К ПОЗИЦИИ(справочно): 1 Индекс инфляции к СМР в ц. 2020 г. СМР=7,52 НР (45,79 руб.): 111%=123%*0,9 от ФОТ СП (26,4 руб.): 64%=75%*0,85 от ФОТ | 100 м2 стяжки | 0,088451 (4,6*4,1-1,34*0,873)*0,5/100 | 1959.54 | 442.12 | 56.26 | 24.17 | 173.32 | 39.11 | 4.98 | 2.14
62 | ТЕР15-04-024-08 прим Приказ Минстроя России от 13.03.15 №171/пр | Простая окраска масляными составами по штукатурке и сборным конструкциям: полов, подготовленных под окраску ИНДЕКС К ПОЗИЦИИ(справочно): 1 Индекс инфляции к СМР в ц. 2020 г. СМР=7,52 НР (21,89 руб.): 95%=105%*0,9 от ФОТ СП (10,83 руб.): 47%=55%*0,85 от Ф | 100 м2 окрашиваемой поверхности | 0,088451 (4,6*4,1-1,34*0,873)*0,5/100 | 989.42 | 260.2 | 5.86 | 0.19 | 87.52 | 23.02 | 0.52 | 0.02
63 | ТЕРр61-26-1 Приказ Минстроя России от 13.03.15 №171/пр | Перетирка штукатурки: стен ИНДЕКС К ПОЗИЦИИ(справочно): 1 Индекс инфляции к СМР в ц. 2020 г. СМР=7,52 НР (48,13 руб.): 79% от ФОТ СП (30,47 руб.): 50% от ФОТ | 100 м2 перетертой поверхности | 0,17738 (((4,6+4,1)*2*3-1,9*0,8)*0,7)*0,5/100 | 368.03 | 341.61 | 4.03 | 1.9 | 65.28 | 60.59 | 0.71 | 0.34
64 | ТЕРр61-2-1 Приказ Минстроя России от 13.03.15 №171/пр | Ремонт штукатурки внутренних стен по камню известковым раствором площадью отдельных мест: до 1 м2 толщиной слоя до 20 мм ИНДЕКС К ПОЗИЦИИ(справочно): 1 Индекс инфляции к СМР в ц. 2020 г. СМР=7,52 НР (152,97 руб.): 79% от ФОТ СП (96,82 руб.): 50% от ФОТ | 100 м2 отремонтированной поверхности | 0,07602 (((4,6+4,1)*2*3-1,9*0,8)*0,3)*0,5/100 | 3957.86 | 2534.31 | 27 | 12.75 | 300.88 | 192.66 | 2.05 | 0.97
65 | ТЕР15-04-005-01 Приказ Минстроя России от 13.03.15 №171/пр | Окраска поливинилацетатными водоэмульсионными составами простая по штукатурке и сборным конструкциям: стен, подготовленным под окраску ИНДЕКС К ПОЗИЦИИ(справочно): 1 Индекс инфляции к СМР в ц. 2020 г. СМР=7,52 НР (46,2 руб.): 95%=105%*0,9 от ФОТ СП (22,8 | 100 м2 окрашиваемой поверхности | 0,2534 (((4,6+4,1)*2*3-1,9*0,8))*0,5/100 | 1112.03 | 191.72 | 9.14 | 0.19 | 281.79 | 48.58 | 2.32 | 0.05
66 | ТЕР15-04-030-02 Приказ Минстроя России от 13.03.15 №171/пр демонт.балка, заземление и м/к шахты | Масляная окраска металлических поверхностей: больших (кроме кровель), количество окрасок 2 ИНДЕКС К ПОЗИЦИИ(справочно): 1 Индекс инфляции к СМР в ц. 2020 г. СМР=7,52 НР (5,8 руб.): 95%=105%*0,9 от ФОТ СП (2,87 руб.): 47%=55%*0,85 от ФОТ | 100 м2 окрашиваемой поверхности | 0.04 | 709.24 | 152.38 | 3.68 | 0.19 | 28.37 | 6.1 | 0.15 | 0.01
67 | ТЕР46-03-009-06 Приказ Минстроя России от 13.03.15 №171/пр | Пробивка в кирпичных стенах отверстий круглых диаметром: до 50 мм при толщине стен до 25 см ИНДЕКС К ПОЗИЦИИ(справочно): 1 Индекс инфляции к СМР в ц. 2020 г. СМР=7,52 НР (85,63 руб.): 99%=110%*0,9 от ФОТ СП (51,89 руб.): 60%=70%*0,85 от ФОТ | 100 шт. | 0.1 | 2426.91 | 657.74 | 1769.17 | 207.17 | 242.69 | 65.77 | 176.92 | 20.72
68 | ТЕР46-04-001-02 Приказ Минстроя России от 13.03.15 №171/пр | Разборка бетонных фундаментов (опоры в приямке) ИНДЕКС К ПОЗИЦИИ(справочно): 1 Индекс инфляции к СМР в ц. 2020 г. СМР=7,52 НР (42,74 руб.): 99%=110%*0,9 от ФОТ СП (25,9 руб.): 60%=70%*0,85 от ФОТ | 1 м3 | 0.27 | 541.9 | 119.68 | 422.22 | 40.24 | 146.31 | 32.31 | 114 | 10.86
69 | ТЕР11-01-011-01 Приказ Минстроя России от 13.03.15 №171/пр | Устройство стяжек цементных толщиной 20 мм приямок ИНДЕКС К ПОЗИЦИИ(справочно): 1 Индекс инфляции к СМР в ц. 2020 г. СМР=7,52 НР (14,26 руб.): 111%=123%*0,9 от ФОТ СП (8,22 руб.): 64%=75%*0,85 от ФОТ | 100 м2 стяжки | 0,02754 1,62*1,7/100 | 1959.54 | 442.12 | 56.26 | 24.17 | 53.97 | 12.18 | 1.55 | 0.67
70 | ТЕР09-06-001-02 Приказ Минстроя России от 13.03.15 №171/пр | Монтаж: обрамлений ДШ ИНДЕКС К ПОЗИЦИИ(справочно): 1 Индекс инфляции к СМР в ц. 2020 г. СМР=7,52 НР (67,45 руб.): 81%=90%*0,9 от ФОТ СП (59,95 руб.): 72%=85%*0,85 от ФОТ | 1 т конструкций | 0,136 13,6*10/1000 | 886.85 | 609.99 | 152.41 | 2.28 | 120.61 | 82.96 | 20.73 | 0.31
71 | ТЕР09-06-001-02 Приказ Минстроя России от 13.03.15 №171/пр | Монтаж: лотков, решеток, затворов из полосовой и тонколистовой стали ИНДЕКС К ПОЗИЦИИ(справочно): 1 Индекс инфляции к СМР в ц. 2020 г. СМР=7,52 НР (10,42 руб.): 81%=90%*0,9 от ФОТ СП (9,26 руб.): 72%=85%*0,85 от ФОТ | 1 т конструкций | 0,021 2,1*10/1000 | 886.85 | 609.99 | 152.41 | 2.28 | 18.62 | 12.81 | 3.2 | 0.05
72 | ТССЦ-204-0064 Приказ Минстроя России от 13.03.15 №171/пр обрамления и портальные пластины | Детали закладные и накладные изготовленные с применением сварки, гнутья, сверления (пробивки) отверстий (при наличии одной из этих операций или всего перечня в любых сочетаниях) поставляемые отдельно ИНДЕКС К ПОЗИЦИИ(справочно): 1 Индекс инфляции к СМР в | т | 0,157 (13,6+2,1)*10/1000 | 7142.38 |  |  |  | 1121.35
73 | ТЕРр53-21-14 Приказ Минстроя России от 13.03.15 №171/пр | Устройство чеканки и расшивка швов цокольных панелей с внутренней стороны раствором ИНДЕКС К ПОЗИЦИИ(справочно): 1 Индекс инфляции к СМР в ц. 2020 г. СМР=7,52 НР (69,39 руб.): 86% от ФОТ СП (56,48 руб.): 70% от ФОТ | 100 м восстановленной герметизации стыков | 0,47 (2+2+0,7)*10/100 | 193.88 | 171.69 | 8.73 |  | 91.12 | 80.69 | 4.1
74 | ТЕРр62-41-1 Приказ Минстроя России от 13.03.15 №171/пр | Очистка вручную поверхности шахты ИНДЕКС К ПОЗИЦИИ(справочно): 1 Индекс инфляции к СМР в ц. 2020 г. СМР=7,52 НР (341,1 руб.): 80% от ФОТ СП (213,19 руб.): 50% от ФОТ | 100 м2 расчищенной поверхности | 1,86528 ((1,7+1,62)*2*30,2-2*0,7*10)/100 | 228.59 | 228.59 |  |  | 426.38 | 426.38
75 | ТССЦпг-01-01-01-041 Приказ Минстроя России от 13.03.15 №171/пр | Погрузочные работы при автомобильных перевозках: мусора строительного с погрузкой вручную ИНДЕКС К ПОЗИЦИИ(справочно): 1 Индекс инфляции к СМР в ц. 2020 г. СМР=7,52 НР 0% от ФОТ СП 0% от ФОТ | 1 т груза | 0.4076 | 51.74 |  | 51.74 |  | 21.09 |  | 21.09
76 | ТССЦпг-03-21-01-015 Приказ Минстроя России от 13.03.15 №171/пр | Перевозка грузов автомобилями-самосвалами грузоподъемностью 10 т, работающих вне карьера, на расстояние: до 15 км I класс груза ИНДЕКС К ПОЗИЦИИ(справочно): 1 Индекс инфляции к СМР в ц. 2020 г. СМР=7,52 НР 0% от ФОТ СП 0% от ФОТ | 1 т груза | 0.4076 | 16.37 |  | 16.37 |  | 6.67 |  | 6.67
Раздел 4. Оборудование в текущих ценах
77 О | Прайс-лист стр. | Стоимость лифта пасс. г/п 400кг на 10 ост., исп. Е30, фотореле, ЧП ГП ПЗ=(1208940*1,012*1,03)/1,2/4,12 ИНДЕКС К ПОЗИЦИИ(справочно): 2 Индекс инфляции к стоимости оборудования в ц. 2020 г. СМР=4,12 | комплект | 1 | 254884,85 (1208940*1,012*1,03)/1,2/4,12 |  |  |  | 254884.85
Итого прямые затраты по смете в ценах 2001г. | [8 empty] | 276760.46 | 16305.37 | 958.09 | 95.2
Накладные расходы | [8 empty] | 13277.82
В том числе, справочно:
79% ФОТ (от 358,48) (Поз. 58-59, 63-64) | [8 empty] | 283.2
80% ФОТ (от 14718,02) (Поз. 74, 1-26) | [8 empty] | 11774.41
85% ФОТ (от 152,93) (Поз. 27, 31, 35, 40, 47, 49) | [8 empty] | 129.99
86% ФОТ (от 80,69) (Поз. 73) | [8 empty] | 69.39
81% = 90%*0,9 ФОТ (от 206,71) (Поз. 55-56, 70-71) | [8 empty] | 167.44
95% ФОТ (от 602) (Поз. 28-30, 32-34, 36-39, 41-46, 48, 50-51, 53-54) | [8 empty] | 571.9
95% = 105%*0,9 ФОТ (от 97,98) (Поз. 60, 62, 65-66) | [8 empty] | 93.08
99% = 110%*0,9 ФОТ (от 129,66) (Поз. 67-68) | [8 empty] | 128.36
111% = 123%*0,9 ФОТ (от 54,1) (Поз. 61, 69) | [8 empty] | 60.05
Сметная прибыль | [8 empty] | 9821.89
В том числе, справочно:
50% ФОТ (от 784,86) (Поз. 58-59, 63-64, 74) | [8 empty] | 392.43
47% = 55%*0,85 ФОТ (от 97,98) (Поз. 60, 62, 65-66) | [8 empty] | 46.05
60% ФОТ (от 14291,64) (Поз. 1-26) | [8 empty] | 8574.98
65% ФОТ (от 754,93) (Поз. 27, 31, 35, 40, 47, 49, 28-30, 32-34, 36-39, 41-46, 48, 50-51, 53-54) | [8 empty] | 490.7
70% ФОТ (от 80,69) (Поз. 73) | [8 empty] | 56.48
60% = 70%*0,85 ФОТ (от 129,66) (Поз. 67-68) | [8 empty] | 77.8
64% = 75%*0,85 ФОТ (от 54,1) (Поз. 61, 69) | [8 empty] | 34.62
72% = 85%*0,85 ФОТ (от 206,71) (Поз. 55-56, 70-71) | [8 empty] | 148.83
Итоги по смете:
Итого Строительные работы | [8 empty] | 52301.45
Итоги по Монтажным работам
Монтаж оборудования | [8 empty] | 35120.44
Электромонтажные работы (ремонтно-строительные) | [8 empty] | 384.02
Электромонтажные работы на других объектах | [8 empty] | 2515.88
Итого | [8 empty] | 38020.34
Всего с учетом "Индекс инфляции к СМР в ц. 2020 г. СМР=7,52" | [8 empty] | 285912.96
Итоги по Оборудованию
254884.85
Итого | [8 empty] | 254884.85
Всего с учетом "Индекс инфляции к стоимости оборудования в ц. 2020 г. СМР=4,12" | [8 empty] | 1050125.58
Итого | [8 empty] | 1388339.99
НДС 20% | [8 empty] | 277668
ВСЕГО по смете | [8 empty] | 1666007.99
Составил: ___________________________
(должность, подпись, расшифровка)
Проверил: ___________________________
(должность, подпись, расшифровка)

## ПНР
СОГЛАСОВАНО: | [8 empty] | УТВЕРЖДАЮ:
_____________________ | [8 empty] | _____________________
" _____ " ________________ 2020 г. | [8 empty] | "______ " _______________2020 г.
г. Екатеринбург, ул. Посадская, 29 п.2
(наименование стройки)
ЛОКАЛЬНЫЙ СМЕТНЫЙ РАСЧЕТ № 2
(локальная смета)
Пусконаладочные работы пассажирского лифта г/п 400 кг на 10 остановок, парная работа
(наименование работ и затрат, наименование объекта)
Основание: проект № ЗЛ-01-2020-ТЗ.303, дефектная ведомость
|  | Сметная стоимость прочих _______________________________________________________________________________________________ |  | ___________________________459059,58 |  | руб.
|  | Средства на оплату труда _______________________________________________________________________________________________ |  | ___________________________12325,6 |  | руб.
|  | Сметная трудоемкость _______________________________________________________________________________________________ |  | _______________________________________________________________________________________________664,49 |  | чел.час
Составлен(а) в текущих (прогнозных) ценах по состоянию на 2 кв. 2020 г.
№ пп | Обоснование | Наименование | Ед. изм. | Кол. | Стоимость единицы, руб. |  |  |  | Общая стоимость, руб.
[5 empty] | Всего | В том числе |  |  | Всего | В том числе
[6 empty] | Осн.З/п | Эк.Маш. | З/пМех |  | Осн.З/п | Эк.Маш. | З/пМех
1 | 2 | 3 | 4 | 5 | 6 | 7 | 8 | 9 | 10 | 11 | 12 | 13
Раздел 1. Пусконаладочные работы
1 | ТЕРп01-14-025-01 Приказ Минстроя России от 13.03.15 №171/пр | Лифт пассажирский для жилых домов на 10 остановок, грузоподъемность до 630 кг, скорость движения кабины 1 м/с, с микропроцессорными устройствами (ТЧ п. 1.1.95 групповая работа ПЗ=1,2 (ОЗП=1,2; ЭМ=1,2 к расх.; ЗПМ=1,2; МАТ=1,2 к расх.; ТЗ=1,2; ТЗМ=1,2)) ИНДЕКС К ПОЗИЦИИ(справочно): 1 Индекс инфляции к ПНР в ц. 2020 г. СМР=15,14 НР (7632 руб.): 65% от ФОТ СП (4696,62 руб.): 40% от ФОТ | 1 лифт | 1 | 11741.54 | 11741.54 |  |  | 11741.54 | 11741.54
2 | ТЕРп01-14-041-01 Приказ Минстроя России от 13.03.15 №171/пр | Преобразователь частотный скорости лифта грузоподъемностью до 1000 кг со скоростью движения кабины до 1,6 м/с, напряжение до 1 кВ (ПЗ=0,12 (ОЗП=0,12; ЭМ=0,12 к расх.; ЗПМ=0,12; МАТ=0,12 к расх.; ТЗ=0,12; ТЗМ=0,12)) ИНДЕКС К ПОЗИЦИИ(справочно): 1 Индекс инфляции к ПНР в ц. 2020 г. СМР=15,14 НР (379,64 руб.): 65% от ФОТ СП (233,62 руб.): 40% от ФОТ | 1 преобразователь | 1 | 584.06 | 584.06 |  |  | 584.06 | 584.06
Итого прямые затраты по смете в ценах 2001г. | [8 empty] | 12325.6 | 12325.6
Накладные расходы | [8 empty] | 8011.64
В том числе, справочно:
65% ФОТ (от 12325,6) (Поз. 1-2) | [8 empty] | 8011.64
Сметная прибыль | [8 empty] | 4930.24
В том числе, справочно:
40% ФОТ (от 12325,6) (Поз. 1-2) | [8 empty] | 4930.24
Итоги по смете:
Пусконаладочные работы: 'вхолостую' - 80%, 'под нагрузкой' - 20% | [8 empty] | 25267.48
Итого | [8 empty] | 25267.48
Всего с учетом "Индекс инфляции к ПНР в ц. 2020 г. СМР=15,14" | [8 empty] | 382549.65
НДС 20% | [8 empty] | 76509.93
ВСЕГО по смете | [8 empty] | 459059.58
Составил: ___________________________
(должность, подпись, расшифровка)
Проверил: ___________________________
(должность, подпись, расшифровка)

## ЛДСС
СОГЛАСОВАНО: | [8 empty] | УТВЕРЖДАЮ:
________________________ | [8 empty] | _______________________
" _____ " ________________ 2020 г. | [8 empty] | "______ " _______________2020 г.
г. Екатеринбург, ул. Посадская, 29 п.2
(наименование стройки)
ЛОКАЛЬНЫЙ СМЕТНЫЙ РАСЧЕТ № 3
(локальная смета)
| на | Восстановление лифтовой диспетчерской связи и сигнализации (ЛДСС) пассажирского лифта г/п 400 кг на 10 остановок
(наименование работ и затрат, наименование объекта)
Основание: проект № ЗЛ-01-2020-ТЗ.303, дефектная ведомость
|  | Сметная стоимость _______________________________________________________________________________________________ |  | ___________________________17201,76 |  | руб.
|  | монтажных работ _______________________________________________________________________________________________ |  | _______________________________________________________________________________________________5231,29 |  | руб.
|  | оборудования _______________________________________________________________________________________________ |  | _______________________________________________________________________________________________9103,51 |  | руб.
|  | Средства на оплату труда _______________________________________________________________________________________________ |  | ___________________________268,19 |  | руб.
|  | Сметная трудоемкость _______________________________________________________________________________________________ |  | _______________________________________________________________________________________________18,94 |  | чел.час
Составлен(а) в текущих (прогнозных) ценах по состоянию на 2 кв. 2020 г.
№ пп | Обоснование | Наименование | Ед. изм. | Кол. | Стоимость единицы, руб. |  |  |  | Общая стоимость, руб.
[5 empty] | Всего | В том числе |  |  | Всего | В том числе
[6 empty] | Осн.З/п | Эк.Маш. | З/пМех |  | Осн.З/п | Эк.Маш. | З/пМех
1 | 2 | 3 | 4 | 5 | 6 | 7 | 8 | 9 | 10 | 11 | 12 | 13
Раздел 1. Диспетчеризация
1 | ТЕРм11-03-001-01 Приказ Минстроя России от 13.03.15 №171/пр | Приборы, устанавливаемые на металлоконструкциях, щитах и пультах, масса: до 5 кг (демонтаж грозозощиты) (МДС37 п.3.2.1. Демонтаж оборудования, которое не подлежит дальнейшему использованию (предназначено в лом) без разборки и резки ОЗП=0,3; ЭМ=0,3 к расх.; ЗПМ=0,3; МАТ=0 к расх.; ТЗ=0,3; ТЗМ=0,3) ИНДЕКС К ПОЗИЦИИ(справочно): 1 Индекс изменения сметной стоимости СМР на 2 кв. 2020 г. СМР=7,52 НР (1,74 руб.): 80% от ФОТ СП (1,31 руб.): 60% от ФОТ | 1 шт. | 1 | 2.18 | 2.18 |  |  | 2.18 | 2.18
2 | ТЕРм11-03-001-01 Приказ Минстроя России от 13.03.15 №171/пр | Приборы, устанавливаемые на металлоконструкциях, щитах и пультах, масса: до 5 кг (монтаж грозозощиты) ИНДЕКС К ПОЗИЦИИ(справочно): 1 Индекс изменения сметной стоимости СМР на 2 кв. 2020 г. СМР=7,52 НР (5,81 руб.): 80% от ФОТ СП (4,36 руб.): 60% от ФОТ | 1 шт. | 1 | 8.41 | 7.26 |  |  | 8.41 | 7.26
3 | ТЕРмр01-02-003-01 Приказ Минстроя России от 13.03.15 №171/пр | Установка блока сигнализации, количество этажей-9, работа лифта: одиночная (демонтаж ЛБ) (МДС37 п.3.2.1. Демонтаж оборудования, которое не подлежит дальнейшему использованию (предназначено в лом) без разборки и резки ОЗП=0,3; ЭМ=0,3 к расх.; ЗПМ=0,3; МАТ=0 к расх.; ТЗ=0,3; ТЗМ=0,3) ИНДЕКС К ПОЗИЦИИ(справочно): 1 Индекс изменения сметной стоимости СМР на 2 кв. 2020 г. СМР=7,52 НР (37,19 руб.): 80% от ФОТ СП (27,89 руб.): 60% от ФОТ | 1 блок | 1 | 46.66 | 46.49 | 0.17 |  | 46.66 | 46.49 | 0.17
4 | ТЕРмр01-02-003-01 Приказ Минстроя России от 13.03.15 №171/пр | Установка блока сигнализации, количество этажей-9, работа лифта: одиночная (монтаж ЛБ) ИНДЕКС К ПОЗИЦИИ(справочно): 1 Индекс изменения сметной стоимости СМР на 2 кв. 2020 г. СМР=7,52 НР (123,96 руб.): 80% от ФОТ СП (92,97 руб.): 60% от ФОТ | 1 блок | 1 | 160.17 | 154.95 | 0.57 |  | 160.17 | 154.95 | 0.57
5 | ТЕРм10-04-101-07 Приказ Минстроя России от 13.03.15 №171/пр | Громкоговоритель или звуковая колонка: в помещении - демонтаж ПУ кабины (МДС37 п.3.2.1. Демонтаж оборудования, которое не подлежит дальнейшему использованию (предназначено в лом) без разборки и резки ОЗП=0,3; ЭМ=0,3 к расх.; ЗПМ=0,3; МАТ=0 к расх.; ТЗ=0,3; ТЗМ=0,3) ИНДЕКС К ПОЗИЦИИ(справочно): 1 Индекс изменения сметной стоимости СМР на 2 кв. 2020 г. СМР=7,52 НР (7,06 руб.): 92% от ФОТ СП (4,99 руб.): 65% от ФОТ | 1 шт. | 1 | 7.67 | 7.67 |  |  | 7.67 | 7.67
6 | ТЕРм10-04-101-07 Приказ Минстроя России от 13.03.15 №171/пр | Громкоговоритель или звуковая колонка: в помещении- монтаж ПУ кабины (МАТ=0 к расх.) ИНДЕКС К ПОЗИЦИИ(справочно): 1 Индекс изменения сметной стоимости СМР на 2 кв. 2020 г. СМР=7,52 НР (23,52 руб.): 92% от ФОТ СП (16,61 руб.): 65% от ФОТ | 1 шт. | 1 | 25.56 | 25.56 |  |  | 25.56 | 25.56
7 | ТЕРм10-08-002-04 Приказ Минстроя России от 13.03.15 №171/пр | Извещатель ОС автоматический контактный, магнитоконтактный на открывание окон, дверей ИНДЕКС К ПОЗИЦИИ(справочно): 1 Индекс изменения сметной стоимости СМР на 2 кв. 2020 г. СМР=7,52 НР (9,1 руб.): 80% от ФОТ СП (6,83 руб.): 60% от ФОТ | 1 шт. | 1 | 13.47 | 11.38 |  |  | 13.47 | 11.38
8 | ТЕРм10-01-055-09 Приказ Минстроя России от 13.03.15 №171/пр | Прокладка однопарного провода с креплением проволочными скрепами по стене: бетонной ИНДЕКС К ПОЗИЦИИ(справочно): 1 Индекс изменения сметной стоимости СМР на 2 кв. 2020 г. СМР=7,52 НР (10,16 руб.): 80% от ФОТ СП (7,62 руб.): 60% от ФОТ | 100 м провода | 0.05 | 930.23 | 242.6 | 62.27 | 11.48 | 46.51 | 12.13 | 3.11 | 0.57
9 | ТССЦ-502-0580 Приказ Минстроя России от 13.03.15 №171/пр | Провода телефонные распределительные однопарные марки ТРВ с медными однопроволочными жилами диаметром 0,5 мм с поливинилхлоридной изоляцией ИНДЕКС К ПОЗИЦИИ(справочно): 1 Индекс изменения сметной стоимости СМР на 2 кв. 2020 г. СМР=7,52 | 1000 м | 0.005 | 780 |  |  |  | 3.9
Раздел 2. Оборудование
11 О | Мониторинг цен | Лифтовой блок ЛБ 6,0 УЛ/УКЛ в комплекте ПЗ=7400,00*1,05/4,12 ИНДЕКС К ПОЗИЦИИ(справочно): 2 Индекс изменения сметной стоимости оборудования на 2 кв. 2020 г. СМР=4,12 | шт. | 1 | 1885,92 7400,00*1,05/4,12 |  |  |  | 1885.92
12 О | Мониторинг цен | ПУ крыши кабины ПЗ=770*1,05/4,12 ИНДЕКС К ПОЗИЦИИ(справочно): 2 Индекс изменения сметной стоимости оборудования на 2 кв. 2020 г. СМР=4,12 | шт. | 1 | 196,24 770*1,05/4,12 |  |  |  | 196.24
13 О | Мониторинг цен | Переговорный комплект кабины Эхо ПЗ=500*1,05/4,12 ИНДЕКС К ПОЗИЦИИ(справочно): 2 Индекс изменения сметной стоимости оборудования на 2 кв. 2020 г. СМР=4,12 | шт. | 1 | 127,43 500*1,05/4,12 |  |  |  | 127.43
Итого прямые затраты по смете в ценах 2001г. | [8 empty] | 2524.12 | 267.62 | 3.85 | 0.57
Накладные расходы | [8 empty] | 218.54
В том числе, справочно:
80% ФОТ (от 234,96) (Поз. 1-4, 7-8) | [8 empty] | 187.97
92% ФОТ (от 33,23) (Поз. 5-6) | [8 empty] | 30.57
Сметная прибыль | [8 empty] | 162.58
В том числе, справочно:
60% ФОТ (от 234,96) (Поз. 1-4, 7-8) | [8 empty] | 140.98
65% ФОТ (от 33,23) (Поз. 5-6) | [8 empty] | 21.6
Итоги по смете:
Итого Монтажные работы | [8 empty] | 5231.29
Итоги по Оборудованию
Оборудование | [8 empty] | 2209.59
Итого | [8 empty] | 2209.59
Всего с учетом "Индекс изменения сметной стоимости оборудования на 2 кв. 2020 г. СМР=4,12" | [8 empty] | 9103.51
Итого | [8 empty] | 14334.8
НДС 20% | [8 empty] | 2866.96
ВСЕГО по смете | [8 empty] | 17201.76
Составил: ___________________________
(должность, подпись, расшифровка)
Проверил: ___________________________
(должность, подпись, расшифровка)

## ТО
СОГЛАСОВАНО: | [8 empty] | УТВЕРЖДАЮ:
________________________ | [8 empty] | ______________________
" _____ " ________________ 2020 г. | [8 empty] | "______ " _______________2020 г.
г. Екатеринбург, ул. Посадская, 29 п.2
(наименование стройки)
ЛОКАЛЬНЫЙ СМЕТНЫЙ РАСЧЕТ № 4
(локальная смета)
Техническое освидетельствование и регистрация декларации пассажирского лифта г/п 400 кг на 10 остановок
(наименование работ и затрат, наименование объекта)
Основание: проект № ЗЛ-01-2020-ТЗ.303, дефектная ведомость
|  | Сметная стоимость прочих _______________________________________________________________________________________________ |  | ___________________________43935,78 |  | руб.
|  | Средства на оплату труда _______________________________________________________________________________________________ |  | ___________________________2340,75 |  | руб.
|  | Сметная трудоемкость _______________________________________________________________________________________________ |  | _______________________________________________________________________________________________111,55 |  | чел.час
Составлен(а) в текущих (прогнозных) ценах по состоянию на 2 кв. 2020 г.
№ пп | Обоснование | Наименование | Ед. изм. | Кол. | Стоимость единицы, руб. |  |  |  | Общая стоимость, руб.
[5 empty] | Всего | В том числе |  |  | Всего | В том числе
[6 empty] | Осн.З/п | Эк.Маш. | З/пМех |  | Осн.З/п | Эк.Маш. | З/пМех
1 | 2 | 3 | 4 | 5 | 6 | 7 | 8 | 9 | 10 | 11 | 12 | 13
Раздел 1. Монтажные работы
1 | ТЕРмр01-05-001-01 Приказ Минстроя России от 13.03.15 №171/пр | Полное техническое освидетельствование лифта на две остановки ИНДЕКС К ПОЗИЦИИ(справочно): 1 Индекс изменения сметной стоимости СМР на 2 кв. 2020 г. СМР=7,52 НР (606,79 руб.): 65% от ФОТ СП (373,41 руб.): 40% от ФОТ | 1 лифт | 1 | 961.53 | 933.52 |  |  | 961.53 | 933.52
2 | ТЕРмр01-05-001-02 Приказ Минстроя России от 13.03.15 №171/пр | За каждую дополнительную остановку больше двух добавлять к расценке 41-05-001-01 ИНДЕКС К ПОЗИЦИИ(справочно): 1 Индекс изменения сметной стоимости СМР на 2 кв. 2020 г. СМР=7,52 НР (483,55 руб.): 65% от ФОТ СП (297,57 руб.): 40% от ФОТ | 1 остановка | 8 | 95.78 | 92.99 |  |  | 766.24 | 743.92
3 | ТЕРмр01-05-007-01 Приказ Минстроя России от 13.03.15 №171/пр | Экспертиза (регистрация) декларации о соответствии лифта ИНДЕКС К ПОЗИЦИИ(справочно): 1 Индекс изменения сметной стоимости СМР на 2 кв. 2020 г. СМР=7,52 НР (431,15 руб.): 65% от ФОТ СП (265,32 руб.): 40% от ФОТ | 1 лифт | 1 | 683.21 | 663.31 |  |  | 683.21 | 663.31
Итого прямые затраты по смете в ценах 2001г. | [8 empty] | 2410.98 | 2340.75
Накладные расходы | [8 empty] | 1521.49
В том числе, справочно:
65% ФОТ (от 2340,75) (Поз. 1-3) | [8 empty] | 1521.49
Сметная прибыль | [8 empty] | 936.3
В том числе, справочно:
40% ФОТ (от 2340,75) (Поз. 1-3) | [8 empty] | 936.3
Итоги по смете:
Пусконаладочные работы | [8 empty] | 4868.77
Итого | [8 empty] | 4868.77
Всего с учетом "Индекс изменения сметной стоимости СМР на 2 кв. 2020 г. СМР=7,52" | [8 empty] | 36613.15
НДС 20% | [8 empty] | 7322.63
ВСЕГО по смете | [8 empty] | 43935.78
Составил: ___________________________
(должность, подпись, расшифровка)
Проверил: ___________________________
(должность, подпись, расшифровка)

## ВОР
СОГЛАСОВАНО: |  |  |  | УТВЕРЖДАЮ:
________________________ |  |  |  | _______________________
" _____ " ________________ 2020 г. |  |  |  | "______ " _______________2020 г.
ВЕДОМОСТЬ ОБЪЕМОВ РАБОТ
Замена пассажирского лифта г/п 400 кг на 10 остановок, высота подъема 25,2 м, парная работа
г. Екатеринбург, ул. Посадская, 29 п.2 |  |  | Основание: проект № ЗЛ-01-2020-ТЗ.303, дефектная ведомость
№ пп | Наименование | Ед. изм. | Кол. | Примечание
1 | 2 | 3 | 4 | 5
1. Монтажные работы
1 | Замена устройства вводного | 1 шт. | 1 | 2 лифта в подъезде
2 | Замена лифтовой лебедки | 1 шт. | 1 | 2 лифта в подъезде
3 | Установка подлебедочной рамы | 1 шт. | 1
4 | Замена металлического каркаса кабины | 1 шт. | 1
5 | Замена купе кабины лифта | 1 шт. | 1 | грузоподъемность лифта, кг | 400
6 | Замена балки дверей кабины | 1 шт. | 1
7 | Замена порога кабины лифта | 1 шт. | 1
8 | Замена станции управления лифта | 1 шт. | 1 | парная работа, число остановок | 10
9 | Замена аппарата вызывного | 1 шт. | 10 | парная работа
10 | Замена двери шахты | 1 шт. | 10 | грузоподъемность лифта, кг | 400
11 | Замена тягового каната | 1 шт. | 3
12 | Замена устройство стяжки канатов | 1 шт. | 1
13 | Замена ограничителя скорости | 1 шт. | 1
14 | Замена натяжного устройство каната ограничителя скорости | 1 шт. | 1
15 | Замена каната ограничителя скорости | 1 шт. | 1
16 | Замена противовеса | 1 шт. | 1 | Число канатов | 3
17 | Установка фотодатчика реверса | 1 шт. | 1 | фотозавеса
18 | Замена направляющих: кабины | 1 м пары направл. | 30.1 | высота шахты за вычетом зазора по проекту для пары направляющих
19 | Замена направляющих: противовеса | 1 м пары направл. | 30.1 | высота шахты за вычетом зазора по проекту для пары направляющих
20 | Монтаж частотного преобразователя главного привода | шт. | 1
21 | Замена поста «Ревизия» | 1 шт. | 1
22 | Замена конечного выключателя, путевого, индуктивного датчиков | 1 шт. | 2 | Датчики крайних этажей
23 | Установка шунта точной остановки кабины | 1 шт. | 10
24 | Замена подвесного кабеля | 1 шт. | 3
25 | Балансировка системы «кабина-противовес» | 1 шт. | 1
2. Электромонтажные работы
Электропроводка машинного помещения
26 | Демонтаж стальных труб электропроводки шахты | м | 3 | для подвесного кабеля и стояка 2 шт. по | 1.5
27 | Монтаж труб полиэтиленовых электропроводки шахты, диам. 50 мм | м | 3 | для подвесного кабеля и стояка 2 шт. по | 1.5
28 | Прокладка подвесного кабеля и стояка электропроводки шахты в проложенных трубах | м | 9 | подвесной кабель КПЛ 18х0,75 3 шт. по | 1.5
|  |  |  | стояковый кабель ПУВПГ 18х0,5 3 шт. по | 1.5
29 | Демонтаж стальных труб электропроводки машинного помещения | м | 5.8 | от СУЛ до ВУ | 1.3
|  |  |  | от СУЛ до лебедки | 2
|  |  |  | от СУЛ до ограничителя скорости | 2.5
30 | Монтаж труб полиэтиленовых электропроводки машинного помещения 50 мм | м | 5.8 | от СУЛ до ВУ | 1.3
|  |  |  | от СУЛ до лебедки | 2
|  |  |  | от СУЛ до ограничителя скорости | 2.5
31 | Провода в проложенных трубах, сечением до 2,5 мм2 | м | 4.5 | ПУВПГ 4*0,5 от СУЛ до лебедки | 2
|  |  |  | ПУВПГ 2*0,5 и 5*0,5 от СУЛ до ОС | 2.5
32 | Провода в проложенных трубах, сечением до 6 мм2 | м | 5.8 | ПВ3-5*4 от СУЛ до ВУ | 1.3
|  |  |  | ПВ3-4*4 от СУЛ до лебедки | 2
|  |  |  | ПУВПГ 5*0,5 от СУЛ до ОС | 2.5
33 | Монтаж труб полиэтиленовых электропроводки машинного помещения 50 мм | м | 2.8 | от СУЛ пасс. До СУЛ груз.(по 50% на лифт) | 5.6
34 | Прокладка кабель групповой работы | м | 2.8 | от СУЛ пасс. До СУЛ груз., ПУВПГ-18*0,5 кабель групповой работы (по 50% на лифт) | 5.6
35 | Проводник заземляющий из полосовой стали сечением 100 мм2 | м | 9.1 | проект
Освещение и розеточная сеть машинного помещения
36 | Монтаж труб гофрированных, диаметр: 16 мм | м | 0 | отнесено на лифт 630 кг
37 | Кабель в проложенных трубах, ПВСнг-3-1,5, монтаж | м | 0 | отнесено на лифт 630 кг
38 | Монтаж Светильников | шт. | 0 | отнесено на лифт 630 кг
39 | Монтаж выключателей при открытой проводке | шт. | 1 | освещение шахты лифта 400 кг
40 | Монтаж розеток при открытой проводке | шт. | 0 | отнесено на лифт 630 кг
41 | Монтаж коробок клеммных распределительных | шт. | 0 | отнесено на лифт 630 кг
Электропроводка шахты
42 | Проводник заземляющий из полосовой стали сечением 100 мм2 | м | 58.48 | высота шахты | 30.2
|  |  |  | на каждую дверь шахты по 1,5 м | 15
контур 2 периметра шахты 1620х1700
43 | Демонтаж стояка электропроводки шахты | м | 30.2 | высота шахты
44 | Монтаж стояка электропроводки шахты (3 кабеля) | м | 90.6 | высота шахты х 3 шт. разнесенных кабеля ПУВПГ 18*0,5
45 | Демонтаж отводов электропроводки шахты (двери шахты, кнопки вызова и приямок) | м | 31.5 | На двери шахты по 1,5 м | 15
|  |  |  | На кнопки вызова по 1,5 м | 15
|  |  |  | В приямок 1,5 м | 1.5
46 | Монтаж отводов электропроводки шахты (двери шахты, кнопки вызова и табло) | м | 31.5 | На двери шахты по 1,5 м ПУВПГ 4*0,5 | 15
|  |  |  | На кнопки вызова по 1,5 м ПУВПГ 3*0,5 | 15
|  |  |  | На табло ПУВПГ 3*0,5 1,5 м | 1.5
Освещение шахты
47 | Прокладка кабеля освещения шахты ПВСнг-LS 3х1,5 | м | 30.2 | высота шахты
48 | Монтаж Светильников | шт. | 11 | на каждой остановке и в приямке
3. Строительные работы машинного помещения и шахты лифта
49 | Замена (демонтаж/монтаж) двери машинного помещения | кг | 60 | Дверь противопожарная, кг | 60
50 | Перетирка штукатурки потолков, 70% поверхности, по 50% на лифт | м2 | 6.601 | ширина МП | 4.1
|  |  |  | глубина МП | 4.6
51 | Ремонт штукатурки потолков, 30 % поверхности, по 50% на лифт | м2 | 2.829
52 | Окраска водоэмульсионная потолков, по 50% на лифт | м2 | 9.43
53 | Устройство стяжек цементных толщиной 20 мм, по 50% на лифт | м2 | 8.8451 | за вычетом площади люка
54 | Окраска масляными составами пола МП, по 50% на лифт | м2 | 8.8451 | за вычетом площади люка
55 | Перетирка штукатурки стен, 70% поверхности, по 50% на лифт | м2 | 17.738 | за вычетом площади проемов
56 | Ремонт штукатурки стен, 30 % поверхности, по 50% на лифт | м2 | 7.602 | за вычетом площади проемов
57 | Окраска водоэмульсионная стен, по 50% на лифт | м2 | 25.34
58 | Окраска масляными составами металлоконструкций на 2 раза | м2 | 4 | демонтажная балка, шина заземления
59 | Сверление (пробивка) в стенах отверстий диаметром до 50 мм | шт. | 10 | под Кнопки Вызова
60 | Разборка бетонных опоры в приямке | 1 м3 | 0.27
61 | Устройство стяжек цементных толщиной 20 мм в приямке | м2 | 2.754 | ширина шахты | 1.62
|  |  |  | глубина шахты | 1.7
62 | Монтаж: обрамлений ДШ со стоимостью конструкций | кг | 136 | кг/ост. | 13.6
63 | Монтаж портальных пластин со стоимостью конструкций | кг | 21 | кг/ост. | 2.1
64 | Заделка щелей проемов дверей шахты | п.м | 47 | 2 м + 2 м + 0,7 м на одну остановку
65 | Очистка поверхности шахты | м2 | 186.528 | (высота шахты х периметр) за вычетом проемов ДШ
66 | Вывоз строительного мусора с погрузкой вручную | тн | 0.4076
4. Прочие работы
67 | Техническое освидетельствование и регистрация декларации лифта 400 кг | лифт | 1 | число остановок | 10
68 | Пусконаладочные работы лифта 400 кг с ЧП главного привода | лифт, ЧП ГП | 1 | парная работа, число остановок | 10
5. Диспетчеризация
69 | Замена лифтового блока и устройства грозозащиты | шт. | 2
70 | Замена переговорного устройства кабины | шт. | 1
71 | Установка датчика открывания дверей МП | шт. | 1
72 | Прокладка провода ТРВ 2*0,5 | м | 5
73 | Настройка и проверка оборудования ЛДСС | к-т | 1