## ЛСР 17 граф
СОГЛАСОВАНО: | [11 empty] | УТВЕРЖДАЮ:
_________________ | [11 empty] | _________________
" _____ " ________________ 2020 г. | [11 empty] | "____" ______________2020 г.
город Екатеринбург
(наименование стройки)
ЛОКАЛЬНЫЙ СМЕТНЫЙ РАСЧЕТ № 1
(локальная смета)
|  | на | Благоустройства дворовой территории по адресу: г.Екатеринбург, ул.Жукова, 10. Основной перечень работ.
(наименование работ и затрат, наименование объекта)
Основание: проект
|  |  | Сметная стоимость _______________________________________________________________________________________________ | [5 empty] | ___________________________5564724 |  | руб.
|  |  | строительных работ _______________________________________________________________________________________________ | [5 empty] | _______________________________________________________________________________________________3600044 |  | руб.
|  |  | монтажных работ _______________________________________________________________________________________________ | [5 empty] | _______________________________________________________________________________________________468208 |  | руб.
|  |  | прочих _______________________________________________________________________________________________ | [5 empty] | _______________________________________________________________________________________________32701 |  | руб.
|  |  | оборудования _______________________________________________________________________________________________ | [5 empty] | _______________________________________________________________________________________________536315 |  | руб.
|  |  | Средства на оплату труда _______________________________________________________________________________________________ | [5 empty] | ___________________________24918 |  | руб.
|  |  | Сметная трудоемкость _______________________________________________________________________________________________ | [5 empty] | _______________________________________________________________________________________________2518,54 |  | чел.час
Составлен(а) в текущих (прогнозных) ценах по состоянию на 3 кв. 2020
№ пп | Обосно- вание | Наименование | Ед. изм. | Кол. | Стоимость единицы, руб. |  |  |  | Общая стоимость, руб. |  |  |  | Т/з осн. раб.на ед. | Т/з осн. раб. Всего | Т/з мех. на ед. | Т/з мех. Всего
[5 empty] | Всего | В том числе |  |  | Всего | В том числе
[6 empty] | Осн.З/п | Эк.Маш | З/пМех |  | Осн.З/п | Эк.Маш | З/пМех
1 | 2 | 3 | 4 | 5 | 6 | 7 | 8 | 9 | 10 | 11 | 12 | 13 | 14 | 15 | 16 | 17
Раздел 1. Ремонт асфальтового покрытия проезда ПД-4 2444 м²
1 | ФЕРр68-12-4 Приказ Минстроя России от 26.12.2019 №876/пр | Разборка покрытий и оснований: асфальтобетонных с помощью молотков отбойных НР (2358 руб.): 104% от ФОТ (2267 руб.) СП (1360 руб.): 60% от ФОТ (2267 руб.) | 100 м3 | 1,222 (2444*0,05) / 100 | 4978.77 | 1288.05 | 3690.72 | 398.18 | 6084 | 1574 | 4510 | 487 | 155 | 189.41 | 39.05 | 47.72
2 | ФЕРр68-12-3 Приказ Минстроя России от 26.12.2019 №876/пр | Разборка покрытий и оснований: черных щебеночных НР (405 руб.): 104% от ФОТ (389 руб.) СП (233 руб.): 60% от ФОТ (389 руб.) | 100 м3 | 1,9552 (2444*0,08) / 100 | 552.28 | 121.68 | 430.6 | 58.84 | 1080 | 238 | 842 | 115 | 15.6 | 30.5 | 4.7 | 9.19
3 | ФССЦпг-01-01-01-043 Приказ Минстроя России от 26.12.2019 №876/пр | Погрузо-разгрузочные работы при автомобильных перевозках: Погрузка мусора строительного с погрузкой экскаваторами емкостью ковша до 0,5 м3 НР 0% от ФОТ СП 0% от ФОТ | 1 т груза | 584,116 2444*(0,05*1,98+0,08*1,75) | 3.28 |  | 3.28 |  | 1916 |  | 1916
4 | ФССЦпг-03-21-01-015 Приказ Минстроя России от 26.12.2019 №876/пр | Перевозка грузов автомобилями-самосвалами грузоподъемностью 10 т работающих вне карьера на расстояние: I класс груза до 15 км НР 0% от ФОТ СП 0% от ФОТ | 1 т груза | 584,116 2444*(0,05*1,98+0,08*1,75) | 13.38 |  | 13.38 |  | 7815 |  | 7815
5 | утилизация ЕМУП "ИГРИР | Материалы рекультивационные многокомпонентные- грунт ПЗ=82/8,34 НР 0% от ФОТ СП 0% от ФОТ | м3 | 317,72 2444 *0,13 | 9,83 82/8,34 |  |  |  | 3123
6 | ФЕР27-04-001-04 Приказ Минстроя России от 01.06.2020 №294/пр | Устройство подстилающих и выравнивающих слоев оснований: из щебня (создание разуклонки) (Прил.27.3 п.3.5 Укатка катками каменных материалов с пределом прочности на сжатие, мПа (кгс/см2): свыше 68,6 (700) до 98,1 (1000) ЭМ=0,8 к расх.; ЗПМ=0,8; ТЗМ=0,8) НР (223 руб.): 142% от ФОТ (157 руб.) СП (127 руб.): 81%=95%*0.85 от ФОТ (157 руб.) | 100 м3 | 0,3666 (2444 *0,15*10%) / 100 | 4405.32 | 173.23 | 4215.01 | 214.14 | 1615 | 64 | 1545 | 79 | 21.6 | 7.92 | 16.48 | 6.04
7 | ФССЦ-02.2.05.04-1577 Приказ Минстроя России от 26.12.2019 №876/пр | Щебень М 800, фракция 5(3)-10 мм, группа 2 | м3 | 46,1916 2444*0,15*10%*1,26 | 155.94 |  |  |  | 7203
8 | ФЕР27-06-024-06 Приказ Минстроя России от 01.06.2020 №294/пр | Укладка и пропитка с применением битума щебеночных оснований толщиной 8 см 3 861,13 = 20 311,46 - 12,8 x 166,80 - 91,8 x 155,94 НР (2577 руб.): 142% от ФОТ (1815 руб.) СП (1470 руб.): 81%=95%*0.85 от ФОТ (1815 руб.) | 1000 м2 | 2,444 2444 / 1000 | 3861.13 | 426.83 | 3182.16 | 248.39 | 9437 | 1043 | 7777 | 607 | 51.8 | 126.6 | 21.77 | 53.21
9 | ФССЦ-01.2.01.01-0019 Приказ Минстроя России от 26.12.2019 №876/пр | Битумы нефтяные дорожные вязкие БНД 60/90, БНД 90/130 | т | 20,13856 2444/1000*8,24 | 1690 |  |  |  | 34034
10 | ФССЦ-02.2.05.04-1777 Приказ Минстроя России от 26.12.2019 №876/пр | Щебень М 800, фракция 20-40 мм, группа 2 | м3 | 31,2832 2444 /1000*12,8 | 108.4 |  |  |  | 3391
11 | ФССЦ-02.2.05.04-1817 Приказ Минстроя России от 26.12.2019 №876/пр | Щебень М 800, фракция 40-80(70) мм, группа 2 | м3 | 224,3592 2444/1000*91,8 | 103 |  |  |  | 23109
12 | ФЕР27-06-031-01 Приказ Минстроя России от 01.06.2020 №294/пр | Устройство покрытия из горячих асфальтобетонных смесей асфальтоукладчиками: третьего типоразмера, ширина укладки до 6 м, толщина слоя 4 см НР (978 руб.): 142% от ФОТ (689 руб.) СП (558 руб.): 81%=95%*0.85 от ФОТ (689 руб.) | 1000 м2 | 2,444 2444 / 1000 | 5721.76 | 154.49 | 4510.84 | 101.52 | 13984 | 378 | 11024 | 248 | 16.63 | 40.64 | 7.86 | 19.21
13 | ФЕР27-06-032-01 Приказ Минстроя России от 01.06.2020 №294/пр | При изменении толщины покрытия на 0,5 см добавлять или исключать: к расценке 27-06-031-01 (до 5см ПЗ=2 (ОЗП=2; ЭМ=2 к расх.; ЗПМ=2; МАТ=2 к расх.; ТЗ=2; ТЗМ=2)) НР (78 руб.): 142% от ФОТ (55 руб.) СП (45 руб.): 81%=95%*0.85 от ФОТ (55 руб.) | 1000 м2 | 2,444 2444 / 1000 | 523.94 | 9.64 | 514.3 | 10.74 | 1281 | 24 | 1257 | 26 | 1.16 | 2.84 | 0.82 | 2
14 | ФССЦ-04.2.01.01-0051 Приказ Минстроя России от 30.06.2020 №352/пр | Смеси асфальтобетонные плотные мелкозернистые тип В марка II | т | 295,2352 2444*(96,6+24,2)/1000 | 483.02 |  |  |  | 142605
Итого по разделу 1 Ремонт асфальтового покрытия проезда ПД-4 2444 м² | [8 empty] | 2252759 |  |  |  |  | 437.7 |  | 151.11
Раздел 2. Замена бортовых камней БР 100.30.15 541 м/п
15 | ФЕРр68-14-1 Приказ Минстроя России от 26.12.2019 №876/пр | Разборка бортовых камней: на бетонном основании НР (4236 руб.): 104% от ФОТ (4073 руб.) СП (2444 руб.): 60% от ФОТ (4073 руб.) | 100 м | 5,41 541 / 100 | 1478.92 | 589.77 | 889.15 | 94.56 | 8001 | 3191 | 4810 | 512 | 68.26 | 369.29 | 9.4 | 50.85
16 | ФССЦпг-01-01-01-043 Приказ Минстроя России от 26.12.2019 №876/пр | Погрузо-разгрузочные работы при автомобильных перевозках: Погрузка мусора строительного с погрузкой экскаваторами емкостью ковша до 0,5 м3 НР 0% от ФОТ СП 0% от ФОТ | 1 т груза | 54,1 541*0,1 | 3.28 |  | 3.28 |  | 177 |  | 177
17 | ФССЦпг-03-21-01-015 Приказ Минстроя России от 26.12.2019 №876/пр | Перевозка грузов автомобилями-самосвалами грузоподъемностью 10 т работающих вне карьера на расстояние: I класс груза до 15 км НР 0% от ФОТ СП 0% от ФОТ | 1 т груза | 54,1 541*0,1 | 13.38 |  | 13.38 |  | 724 |  | 724
18 | утилизация ЕМУП "ИГРИР | Материалы рекультивационные многокомпонентные-лом бетонных изделий ПЗ=115/8,34 НР 0% от ФОТ СП 0% от ФОТ | м3 | 24,345 541*0,3*0,15 | 13,79 115/8,34 |  |  |  | 336
19 | ФЕР27-02-010-02 Приказ Минстроя России от 26.12.2019 №876/пр | Установка бортовых камней бетонных: при других видах покрытий НР (5065 руб.): 142% от ФОТ (3567 руб.) СП (2889 руб.): 81%=95%*0.85 от ФОТ (3567 руб.) | 100 м | 5,41 541 / 100 | 4353.58 | 590.51 | 73.02 | 8.7 | 23553 | 3195 | 395 | 47 | 69.8 | 377.62 | 0.65 | 3.52
20 | ФССЦ-05.2.03.03-0032 Приказ Минстроя России от 26.12.2019 №876/пр | Камни бортовые БР 100.30.15, бетон В30 (М400), объем 0,043 м3 | шт | 541 Ф1.р1 | 63.12 |  |  |  | 34148
Итого по разделу 2 Замена бортовых камней БР 100.30.15 541 м/п | [8 empty] | 689993 |  |  |  |  | 821.6 |  | 59.81
Раздел 3. Регулировка положения, замена колодца
21 | ФЕРр68-37-3 Приказ Минстроя России от 26.12.2019 №876/пр | Регулирование высотного положения крышек колодцев с подъемом на высоту: до 18 см НР (238 руб.): 104% от ФОТ (229 руб.) СП (137 руб.): 60% от ФОТ (229 руб.) | шт | 11 | 28.7 | 17.97 | 5.26 | 0.93 | 316 | 198 | 58 | 10 | 2.2 | 24.2 | 0.08 | 0.88
22 | ФССЦ-05.1.01.09-0041 Приказ Минстроя России от 26.12.2019 №876/пр | Кольцо опорное КО-4-70 /бетон В15 (200), объем 0,02 м3, расход арматуры 0,5 кг | шт | 22 2*11 | 50.51 |  |  |  | 1111
23 | ФССЦ-05.1.01.09-0042 Приказ Минстроя России от 26.12.2019 №876/пр | Кольцо опорное КО-6 /бетон В15 (М200), объем 0,02 м3, расход арматуры 1,10 кг | шт | 11 1*11 | 31.43 |  |  |  | 346
Итого по разделу 3 Регулировка положения, замена колодца | [8 empty] | 18131 |  |  |  |  | 26.62 |  | 0.97
Раздел 4. Электромонтажные работы
Установка опор ОГК-5 -10 шт (2 опоры на парковке,2 опоры на газоне п.№1, 2 опоры на детской площадке, 4 опоры подсветка территории)
24 | ФЕР01-02-058-07 Приказ Минстроя России от 26.12.2019 №876/пр | Копание ям вручную без креплений для стоек и столбов: с откосами глубиной до 1,5 м, группа грунтов 3 НР (64 руб.): 80% от ФОТ (80 руб.) СП (30 руб.): 38%=45%*0.85 от ФОТ (80 руб.) | 100 м3 | 0,0375 (0,5*0,5*1,5*10) / 100 | 1934.4 | 1934.4 |  |  | 73 | 73 |  |  | 248 | 9.3
25 | ФЕР01-02-060-03 Приказ Минстроя России от 26.12.2019 №876/пр | Погрузка вручную неуплотненного грунта из штабелей и отвалов в транспортные средства, группа грунтов: 3 НР (20 руб.): 80% от ФОТ (25 руб.) СП (10 руб.): 38%=45%*0.85 от ФОТ (25 руб.) | 100 м3 | 0,0375 (0,5*0,5*1,5*10) / 100 | 625.73 | 625.73 |  |  | 23 | 23 |  |  | 83.43 | 3.13
26 | ФССЦпг-03-21-01-015 Приказ Минстроя России от 26.12.2019 №876/пр | Перевозка грузов автомобилями-самосвалами грузоподъемностью 10 т работающих вне карьера на расстояние: I класс груза до 15 км НР 0% от ФОТ СП 0% от ФОТ | 1 т груза | 6,75 0,5*0,5*1,5*10*1,8 | 13.38 |  | 13.38 |  | 90 |  | 90
27 | утилизация ЕМУП "ИГРИР | Материалы рекультивационные многокомпонентные- грунт ПЗ=82/8,34 НР 0% от ФОТ СП 0% от ФОТ | м3 | 3,75 0,5*0,5*1,5*10 | 9,83 82/8,34 |  |  |  | 37
28 | ФЕР08-01-002-02 Приказ Минстроя России от 26.12.2019 №876/пр | Устройство основания под фундаменты: щебеночного НР (4 руб.): 122% от ФОТ (3 руб.) СП (2 руб.): 68%=80%*0.85 от ФОТ (3 руб.) | м3 | 0,4 0,4*0,4*0,25*10 | 15.41 | 6.75 | 8.29 | 0.81 | 6 | 3 | 3 |  | 0.85 | 0.34 | 0.07 | 0.03
29 | ФССЦ-02.2.05.04-1777 Приказ Минстроя России от 26.12.2019 №876/пр | Щебень М 800, фракция 20-40 мм, группа 2 | м3 | 0,46 0,4*0,4*0,25*10*1,15 | 108.4 |  |  |  | 50
30 | ФЕР06-01-001-02 Приказ Минстроя России от 26.12.2019 №876/пр | Устройство бетонных фундаментов общего назначения под колонны объемом: до 3 м3 НР (97 руб.): 105% от ФОТ (92 руб.) СП (51 руб.): 55%=65%*0.85 от ФОТ (92 руб.) | 100 м3 | 0,02 (0,4*0,4*1,25*10) / 100 | 10321.94 | 3761.73 | 2537.74 | 388.89 | 206 | 75 | 51 | 8 | 441 | 8.82 | 28.94 | 0.58
31 | ФССЦ-04.1.02.05-0006 Приказ Минстроя России от 26.12.2019 №876/пр | Смеси бетонные тяжелого бетона (БСТ), класс В15 (М200) | м3 | 2,04 0,4*0,4*1,25*10*1,02 | 592.76 |  |  |  | 1209
32 | ФЕР06-03-004-11 Приказ Минстроя России от 30.06.2020 №352/пр | Установка закладных деталей весом: более 20 кг (закладной элемент опоры ЗДФ) НР (47 руб.): 105% от ФОТ (45 руб.) СП (25 руб.): 55%=65%*0.85 от ФОТ (45 руб.) | т | 0,2207 22,07*10/1000 | 210.04 | 181.4 | 28.64 | 4.09 | 46 | 40 | 6 | 1 | 20 | 4.41 | 0.33 | 0.07
33 | ФЕР33-01-016-01 Приказ Минстроя России от 26.12.2019 №876/пр | Установка стальных опор промежуточных: свободностоящих, одностоечных массой до 2 т НР (169 руб.): 105% от ФОТ (161 руб.) СП (82 руб.): 51%=60%*0.85 от ФОТ (161 руб.) | т | 0,43 43*10/1000 | 1081.14 | 253.76 | 827.38 | 85.65 | 465 | 109 | 356 | 37 | 26 | 11.18 | 6.91 | 2.97
34 | Мониторинг цен | Опора граненая ОГК-5 (закладной элемент ЗДФ+ опора освещения) МАТ=17822/8,34/1,2*1,02*1,003 | компл. | 10 | 1821,84 17822/8,34/1,2*1,02*1,003 |  |  |  | 18218
35 | ФЕРм08-02-363-01 Приказ Минстроя России от 26.12.2019 №876/пр | Кронштейны специальные на опорах для светильников сварные металлические, количество рожков: 1 НР (129 руб.): 95% от ФОТ (136 руб.) СП (88 руб.): 65% от ФОТ (136 руб.) | шт | 3 | 197.25 | 26.64 | 154.88 | 14.81 | 592 | 80 | 465 | 44 | 2.73 | 8.19 | 1.1 | 3.3
36 | ФЕРм08-02-363-02 Приказ Минстроя России от 26.12.2019 №876/пр | Кронштейны специальные на опорах для светильников сварные металлические, количество рожков: 2 НР (388 руб.): 95% от ФОТ (408 руб.) СП (265 руб.): 65% от ФОТ (408 руб.) | шт | 7 6+1 | 239.16 | 35.53 | 182 | 17.38 | 1674 | 249 | 1274 | 122 | 3.64 | 25.48 | 1.29 | 9.03
37 | ФЕРм08-02-363-03 Приказ Минстроя России от 26.12.2019 №876/пр | За каждый последующий рожок сверх 2 добавлять к расценке 08-02-363-02 НР (13 руб.): 95% от ФОТ (14 руб.) СП (9 руб.): 65% от ФОТ (14 руб.) | шт | 1 | 56.26 | 8.98 | 41.38 | 3.92 | 56 | 9 | 41 | 4 | 0.92 | 0.92 | 0.29 | 0.29
38 | Мониторинг цен | Кронштейн К2-1.0-1.5-0-1 однорожковыйвый консольный на опору МАТ=5920/1,2/8,34*1,02*1,003 | компл. | 3 | 605,17 5920/1,2/8,34*1,02*1,003 |  |  |  | 1816
39 | Мониторинг цен | Кронштейн К2-1.0-1.5-90-1 двухрожковый консольный на опору МАТ=6310/1,2/8,34*1,02*1,003 | компл. | 3 | 645,03 6310/1,2/8,34*1,02*1,003 |  |  |  | 1935
40 | Мониторинг цен | Кронштейн К2-1.0-1.5-180-1 двухрожковый консольный на опору МАТ=6310/1,2/8,34*1,02*1,003 | компл. | 3 | 645,03 6310/1,2/8,34*1,02*1,003 |  |  |  | 1935
41 | Мониторинг цен | Кронштейн К2-1.0-1.0-360-1 трехрожковый консольный на опору МАТ=6715/1,2/8,34*1,02*1,003 | компл. | 1 | 686,44 6715/1,2/8,34*1,02*1,003 |  |  |  | 686
42 | ФЕРм08-02-369-02 Приказ Минстроя России от 26.12.2019 №876/пр | Светильник, устанавливаемый вне зданий с лампами: люминесцентными НР (549 руб.): 95% от ФОТ (578 руб.) СП (376 руб.): 65% от ФОТ (578 руб.) | шт | 18 | 168.43 | 19.64 | 99.23 | 9.55 | 3032 | 354 | 1786 | 172 | 1.87 | 33.66 | 0.71 | 12.78
43 | Мониторинг цен | Диора Unit 65/9000 Д 9000лм 65Вт 5000К IP67 0,98PF светодиод. свет-к Diora МАТ=10950/1,2/8,34*1,02*1,003 | шт | 18 | 1119,36 10950/1,2/8,34*1,02*1,003 |  |  |  | 20148
44 | ФЕРм08-02-148-01 Приказ Минстроя России от 26.12.2019 №876/пр | Кабель до 35 кВ в проложенных трубах, блоках и коробах, масса 1 м кабеля: до 1 кг НР (217 руб.): 95% от ФОТ (228 руб.) СП (148 руб.): 65% от ФОТ (228 руб.) | 100 м | 2,1 ((8*2+5)*10) / 100 | 176.53 | 93.25 | 46.25 | 5.02 | 371 | 196 | 97 | 11 | 9.92 | 20.83 | 0.4 | 0.84
45 | ФССЦ-21.1.06.09-0151 Приказ Минстроя России от 26.12.2019 №876/пр | Кабель силовой с медными жилами ВВГнг(A)-LS 3х1,5-660 | 1000 м | 0,2142 ((8*2+5)*10*1,02) / 1000 | 4832.12 |  |  |  | 1035
46 | ФЕРм08-03-575-01 Приказ Минстроя России от 26.12.2019 №876/пр | Прибор или аппарат (автоматич. выключат) НР (192 руб.): 95% от ФОТ (202 руб.) СП (131 руб.): 65% от ФОТ (202 руб.) | шт | 18 | 10.6 | 10.22 |  |  | 191 | 184 |  |  | 1.03 | 18.54
47 | ФССЦ-62.1.01.09-0005 Приказ Минстроя России от 26.12.2019 №876/пр | Выключатели автоматические: «IEK» ВА47-29 1Р 16А, характеристика С | шт | 18 | 9.87 |  |  |  | 178
48 | ФССЦ-20.2.08.01-0002 Приказ Минстроя России от 26.12.2019 №876/пр | DIN-рейка металлическая ТН 35/7,5 длина 300 мм | 100 шт | 0,18 18 / 100 | 435 |  |  |  | 78
49 | ФЕРм08-02-144-02 Приказ Минстроя России от 26.12.2019 №876/пр | Присоединение к зажимам жил проводов или кабелей сечением: до 6 мм2 НР (55 руб.): 95% от ФОТ (58 руб.) СП (38 руб.): 65% от ФОТ (58 руб.) | 100 шт | 0,54 (3*18) / 100 | 99.72 | 97.76 |  |  | 54 | 53 |  |  | 10.4 | 5.62
Таймер РЭВ-302 в ВРУ п.№2=1 шт
50 | ФЕРм08-01-080-01 Приказ Минстроя России от 26.12.2019 №876/пр | Прибор измерения и защиты, количество подключаемых концов: до 2 НР (11 руб.): 95% от ФОТ (12 руб.) СП (8 руб.): 65% от ФОТ (12 руб.) | шт | 1 | 15.9 | 9.91 | 5.43 | 0.76 | 16 | 10 | 5 | 1 | 1.03 | 1.03 | 0.06 | 0.06
51 | Мониторинг цен | Таймер астрономический РЭВ-302 МАТ=8320/1,2/8,34*1,02*1,003 | шт | 1 | 850,51 8320/1,2/8,34*1,02*1,003 |  |  |  | 851
Фотореле ФР-602
52 | ФЕРм08-01-081-01 Приказ Минстроя России от 26.12.2019 №876/пр | Аппарат (кнопка, ключ управления, замок электромагнитной блокировки, звуковой сигнал, сигнальная лампа) управления и сигнализации, количество подключаемых концов: до 2 НР (67 руб.): 95% от ФОТ (71 руб.) СП (46 руб.): 65% от ФОТ (71 руб.) | шт | 6 | 16.08 | 9.91 | 5.43 | 0.76 | 96 | 59 | 33 | 5 | 1.03 | 6.18 | 0.06 | 0.36
53 | Мониторинг цен | Фотореле ФР-602 МАТ=438,2/1,2/8,34*1,02*1,003 | шт | 6 | 44,79 438,2/1,2/8,34*1,02*1,003 |  |  |  | 269
Заземление опор ОГК
54 | ФЕРм08-02-472-02 Приказ Минстроя России от 26.12.2019 №876/пр | Заземлитель горизонтальный из стали: полосовой сечением 160 мм2 НР (15 руб.): 95% от ФОТ (16 руб.) СП (10 руб.): 65% от ФОТ (16 руб.) | 100 м | 0,1 10 / 100 | 1088.05 | 135.36 | 58.09 | 5.02 | 109 | 14 | 6 | 1 | 14.4 | 1.44 | 0.4 | 0.04
55 | ФССЦ-08.3.07.01-0042 Приказ Минстроя России от 26.12.2019 №876/пр | Сталь полосовая: 40х4 мм, кипящая | т | 0,013 1.256*10/1000*1,035 | 6200 |  |  |  | 81
56 | ФЕРм08-02-471-01 Приказ Минстроя России от 26.12.2019 №876/пр | Заземлитель вертикальный из угловой стали размером: 50х50х5 мм НР (95 руб.): 95% от ФОТ (100 руб.) СП (65 руб.): 65% от ФОТ (100 руб.) | 10 шт | 1 10 / 10 | 615.73 | 87.14 | 43.02 | 4.27 | 616 | 87 | 43 | 4 | 9.27 | 9.27 | 0.34 | 0.34
57 | ФССЦ-08.3.08.02-0022 Приказ Минстроя России от 26.12.2019 №876/пр | Уголок горячекатаный, размер 50х50 мм | т | 0,117059 3,77*30/1000*1,035 | 5763 |  |  |  | 675
Коробка разветвительная
58 | ФЕРм10-08-019-01 Приказ Минстроя России от 26.12.2019 №876/пр | Коробка ответвительная на стене НР (26 руб.): 80% от ФОТ (32 руб.) СП (19 руб.): 60% от ФОТ (32 руб.) | шт | 6 | 5.29 | 4.88 |  |  | 32 | 29 |  |  | 0.5 | 3
59 | ФССЦ-20.5.02.06-0001 Приказ Минстроя России от 26.12.2019 №876/пр | Коробка разветвительная для открытой проводки KP 2603 "HEGEL" размером 80х80х40 мм | 10 шт | 0,6 6 / 10 | 58.3 |  |  |  | 35
кабельная линия
60 | ФЕР01-02-057-03 Приказ Минстроя России от 26.12.2019 №876/пр | Разработка грунта вручную в траншеях глубиной до 2 м без креплений с откосами, группа грунтов: 3 НР (2452 руб.): 80% от ФОТ (3065 руб.) СП (1165 руб.): 38%=45%*0.85 от ФОТ (3065 руб.) | 100 м3 | 1,44 (288*0,5*1,0) / 100 | 1934.4 | 1934.4 |  |  | 2786 | 2786 |  |  | 248 | 357.12
61 | ФЕР01-02-060-03 Приказ Минстроя России от 26.12.2019 №876/пр | Погрузка вручную неуплотненного грунта из штабелей и отвалов в транспортные средства, группа грунтов: 3 НР (238 руб.): 80% от ФОТ (297 руб.) СП (113 руб.): 38%=45%*0.85 от ФОТ (297 руб.) | 100 м3 | 0,432 (288*0,3*0,5) / 100 | 625.73 | 625.73 |  |  | 270 | 270 |  |  | 83.43 | 36.04
62 | ФССЦпг-03-21-01-015 Приказ Минстроя России от 26.12.2019 №876/пр | Перевозка грузов автомобилями-самосвалами грузоподъемностью 10 т работающих вне карьера на расстояние: I класс груза до 15 км НР 0% от ФОТ СП 0% от ФОТ | 1 т груза | 77,76 288*0,3*0,5*1,8 | 13.38 |  | 13.38 |  | 1040 |  | 1040
63 | утилизация ЕМУП "ИГРИР | Материалы рекультивационные многокомпонентные- грунт ПЗ=82/8,34 НР 0% от ФОТ СП 0% от ФОТ | м3 | 43,2 288*0,3*0,5 | 9,83 82/8,34 |  |  |  | 425
64 | ФЕРм08-02-142-01 Приказ Минстроя России от 26.12.2019 №876/пр | Устройство постели при одном кабеле в траншее НР (285 руб.): 95% от ФОТ (300 руб.) СП (195 руб.): 65% от ФОТ (300 руб.) | 100 м | 2,88 288 / 100 | 307.09 | 49.82 | 256.27 | 45.24 | 884 | 143 | 738 | 130 | 5.3 | 15.26 | 3.9 | 11.23
65 | ФССЦ-02.3.01.05-0038 Приказ Минстроя России от 26.12.2019 №876/пр | Песок из отсевов дробления II класс, М 400, средний, круглые сита | м3 | 47,52 288*0,3*0,5*1,1 | 47.77 |  |  |  | 2270
66 | ФЕР34-02-003-01 Приказ Минстроя России от 26.12.2019 №876/пр | Устройство трубопроводов из полиэтиленовых труб 1 193,20 = 64 193,20 - 1000 x 63,00 НР (356 руб.): 100% от ФОТ (356 руб.) СП (196 руб.): 55%=65%*0.85 от ФОТ (356 руб.) | канал.км | 0,288 288/1000 | 1193.2 | 1125.18 |  |  | 344 | 324 |  |  | 133 | 38.3
67 | ФССЦ-24.3.03.13-0304 Приказ Минстроя России от 26.12.2019 №876/пр | Трубы полиэтиленовые гладкие легкие ПНД, диаметр 32 мм | м | 288 | 9.94 |  |  |  | 2863
68 | ФЕРм10-06-048-05 Приказ Минстроя России от 26.12.2019 №876/пр прим | Прокладка волоконно-оптических кабелей в траншее(лента сигнальная) (ОП п.1.10.92 Прокладка опознавательной ленты ПЗ=0,3 (ОЗП=0,3; ЭМ=0,3 к расх.; ЗПМ=0,3; МАТ=0,3 к расх.; ТЗ=0,3; ТЗМ=0,3)) НР (29 руб.): 100% от ФОТ (29 руб.) СП (19 руб.): 65% от ФОТ (29 руб.) | км кабеля | 0,288 288/1000 | 659.93 | 57.34 | 601.44 | 30.12 | 190 | 17 | 173 | 9 | 5.7 | 1.64 | 2.4 | 0.69
69 | ФССЦ-01.7.06.08-0012 Приказ Минстроя России от 01.06.2020 №294/пр | Лента сигнальная полиэтиленовая ЛСЭ-300, длина 100 м, ширина 300 мм | шт | 2.88 | 376.94 |  |  |  | 1086
70 | ФЕРм08-02-148-01 Приказ Минстроя России от 26.12.2019 №876/пр | Кабель до 35 кВ в проложенных трубах, блоках и коробах, масса 1 м кабеля: до 1 кг НР (316 руб.): 95% от ФОТ (333 руб.) СП (216 руб.): 65% от ФОТ (333 руб.) | 100 м | 3,075 (288+19,5) / 100 | 176.53 | 93.25 | 46.25 | 5.02 | 543 | 287 | 142 | 15 | 9.92 | 30.5 | 0.4 | 1.23
71 | ФССЦ-21.1.06.08-0384 Приказ Минстроя России от 26.12.2019 №876/пр | Кабель силовой с алюминиевыми жилами АВВГнг-LS 3х4-660 | 1000 м | 0,31365 ((288+19,5)*1,02) / 1000 | 7135.17 |  |  |  | 2238
72 | ФЕР01-02-061-03 Приказ Минстроя России от 26.12.2019 №876/пр | Засыпка вручную траншей, пазух котлованов и ям, группа грунтов: 3 НР (806 руб.): 80% от ФОТ (1007 руб.) СП (383 руб.): 38%=45%*0.85 от ФОТ (1007 руб.) | 100 м3 | 1,008 ((288*1,0*0,5)-(288*0,3*0,5)) / 100 | 907.5 | 907.5 |  |  | 915 | 915 |  |  | 121 | 121.97
73 | ФЕР01-02-005-02 Приказ Минстроя России от 26.12.2019 №876/пр | Уплотнение грунта пневматическими трамбовками, группа грунтов: 3-4 НР (168 руб.): 95% от ФОТ (177 руб.) СП (76 руб.): 43%=50%*0.85 от ФОТ (177 руб.) | 100 м3 | 1,008 ((288*1,0*0,5)-(288*0,3*0,5)) / 100 | 416.19 | 127.61 | 288.58 | 31.49 | 420 | 129 | 291 | 32 | 14.96 | 15.08 | 3.13 | 3.16
Кабельная линия дом
74 | ФЕР46-03-002-07 Приказ Минстроя России от 26.12.2019 №876/пр | Сверление установками алмазного бурения в железобетонных конструкциях горизонтальных отверстий глубиной 200 мм диаметром: 55 мм НР (64 руб.): 110% от ФОТ (58 руб.) СП (41 руб.): 70% от ФОТ (58 руб.) | 100 отверстий | 0,07 7 / 100 | 1647.31 | 347.28 | 1292.98 | 415.28 | 115 | 24 | 91 | 29 | 36.1 | 2.53 | 35.8 | 2.51
75 | ФЕР46-03-002-23 Приказ Минстроя России от 26.12.2019 №876/пр | На каждые 10 мм изменения глубины сверления добавляется или исключается: к расценке 46-03-002-07 (до 600 мм ПЗ=40 (ОЗП=40; ЭМ=40 к расх.; ЗПМ=40; МАТ=40 к расх.; ТЗ=40; ТЗМ=40)) НР (88 руб.): 110% от ФОТ (80 руб.) СП (56 руб.): 70% от ФОТ (80 руб.) | 100 отверстий | 0,07 7 / 100 | 2610 | 246.4 | 2349.6 | 788.8 | 183 | 17 | 164 | 55 | 25.6 | 1.79 | 68 | 4.76
76 | ФССЦ-01.7.17.09-0068 Приказ Минстроя России от 26.12.2019 №876/пр | Сверло кольцевое алмазное, диаметр 55 мм | шт | 0,4368 7/100*(2,08+4,16) | 859.2 |  |  |  | 375
77 | ФЕРм08-02-407-03 Приказ Минстроя России от 26.12.2019 №876/пр | Труба стальная по установленным конструкциям, по стенам с креплением скобами, диаметр: до 50 мм (монтаж гильзы) НР (29 руб.): 95% от ФОТ (31 руб.) СП (20 руб.): 65% от ФОТ (31 руб.) | 100 м | 0,077 (1,1*7) / 100 | 834.41 | 356.45 | 173.84 | 18.33 | 64 | 27 | 13 | 1 | 37.92 | 2.92 | 1.46 | 0.11
78 | ФССЦ-23.3.06.04-0010 Приказ Минстроя России от 26.12.2019 №876/пр | Трубы стальные сварные неоцинкованные водогазопроводные с резьбой, легкие, номинальный диаметр 40 мм, толщина стенки 3 мм | м | 7,7 1,1*7 | 24.35 |  |  |  | 187
79 | ФЕРм08-02-155-01 Приказ Минстроя России от 26.12.2019 №876/пр | Герметизация проходов при вводе кабелей во взрывоопасные помещения уплотнительной массой (МАТ=0 к расх.) НР (27 руб.): 95% от ФОТ (28 руб.) СП (18 руб.): 65% от ФОТ (28 руб.) | шт | 7 | 3.57 | 3.57 |  |  | 25 | 25 |  |  | 0.38 | 2.66
80 | ФССЦ-24.3.03.01-0219 Приказ Минстроя России от 26.12.2019 №876/пр | Трубка термоусаживаемая цветная полиэтиленовая, коэффициент усадки 21, ТУТ 60/30 / прим.70/35 мм | м | 3,5 7*0,5 | 23.8 |  |  |  | 83
81 | ФССЦ-20.2.01.09-0012 Приказ Минстроя России от 26.12.2019 №876/пр | Гильзы соединительные | 100 шт | 0,07 7 / 100 | 7086 |  |  |  | 496
82 | ФЕРм08-02-409-09 Приказ Минстроя России от 26.12.2019 №876/пр | Труба гофрированная ПВХ для защиты проводов и кабелей по установленным конструкциям, по стенам, колоннам, потолкам, основанию пола НР (635 руб.): 95% от ФОТ (668 руб.) СП (434 руб.): 65% от ФОТ (668 руб.) | 100 м | 4,35 435 / 100 | 156.33 | 139.54 |  |  | 680 | 607 |  |  | 15.2 | 66.12
83 | ФССЦ-20.2.12.03-0012 Приказ Минстроя России от 26.12.2019 №876/пр | Трубы гибкие гофрированные из ПВХ, диаметр 25 мм | м | 440,22 435*1,012 | 2.17 |  |  |  | 955
84 | ФССЦ-23.8.03.02-0003 Приказ Минстроя России от 26.12.2019 №876/пр | Клипса для крепежа гофротрубы, номинальный диаметр 32 мм | 10 шт | 76,125 (435*1,75) / 10 | 4.3 |  |  |  | 327
85 | ФЕРм08-02-412-03 Приказ Минстроя России от 26.12.2019 №876/пр | Затягивание провода в проложенные трубы и металлические рукава первого одножильного или многожильного в общей оплетке, суммарное сечение: до 16 мм2 НР (272 руб.): 95% от ФОТ (286 руб.) СП (186 руб.): 65% от ФОТ (286 руб.) | 100 м | 4,35 435 / 100 | 87.25 | 59.13 | 5.43 | 0.76 | 380 | 257 | 24 | 3 | 6.29 | 27.36 | 0.06 | 0.26
86 | ФССЦ-21.1.06.08-0384 Приказ Минстроя России от 26.12.2019 №876/пр | Кабель силовой с алюминиевыми жилами АВВГнг-LS 3х4-660 | 1000 м | 0,4437 (435*1,02) / 1000 | 7135.17 |  |  |  | 3166
Монтаж светильников над подъездами №2,3,4,5,6,7,8 и в арках
87 | ФЕРм08-02-364-02 Приказ Минстроя России от 26.12.2019 №876/пр | Кронштейн "Переход" на: стене НР (219 руб.): 95% от ФОТ (230 руб.) СП (150 руб.): 65% от ФОТ (230 руб.) | шт | 23 | 16.08 | 8.33 | 5.43 | 0.76 | 370 | 192 | 125 | 17 | 0.84 | 19.32 | 0.06 | 1.38
88 | Мониторинг цен | Кронштейн настенный КР-3 с переменным углом наклона МАТ=392/1,2/8,34*1,02*1,003 | компл. | 23 | 40,07 392/1,2/8,34*1,02*1,003 |  |  |  | 922
89 | ФЕРм08-02-369-02 Приказ Минстроя России от 26.12.2019 №876/пр | Светильник, устанавливаемый вне зданий с лампами: люминесцентными НР (702 руб.): 95% от ФОТ (739 руб.) СП (480 руб.): 65% от ФОТ (739 руб.) | шт | 23 | 168.43 | 19.64 | 99.23 | 9.55 | 3874 | 452 | 2282 | 220 | 1.87 | 43.01 | 0.71 | 16.33
90 | Мониторинг цен | Диора Unit 65/9000 Д 9000лм 65Вт 5000К IP67 0,98PF светодиод. свет-к Diora МАТ=10950/1,2/8,34*1,02*1,003 | шт | 23 | 1119,36 10950/1,2/8,34*1,02*1,003 |  |  |  | 25745
91 | ФЕРм10-08-019-01 Приказ Минстроя России от 26.12.2019 №876/пр | Коробка ответвительная на стене НР (150 руб.): 80% от ФОТ (188 руб.) СП (113 руб.): 60% от ФОТ (188 руб.) | шт | 35 | 5.29 | 4.88 |  |  | 185 | 171 |  |  | 0.5 | 17.5
92 | ФССЦ-20.5.02.06-0001 Приказ Минстроя России от 26.12.2019 №876/пр | Коробка разветвительная для открытой проводки KP 2603 "HEGEL" размером 80х80х40 мм | 10 шт | 3,5 35 / 10 | 58.3 |  |  |  | 204
93 | ФЕРм08-02-409-09 Приказ Минстроя России от 26.12.2019 №876/пр | Труба гофрированная ПВХ для защиты проводов и кабелей по установленным конструкциям, по стенам, колоннам, потолкам, основанию пола НР (934 руб.): 95% от ФОТ (983 руб.) СП (639 руб.): 65% от ФОТ (983 руб.) | 100 м | 6,41 641 / 100 | 156.33 | 139.54 |  |  | 1002 | 894 |  |  | 15.2 | 97.43
94 | ФССЦ-20.2.12.03-0011 Приказ Минстроя России от 26.12.2019 №876/пр | Трубы гибкие гофрированные из ПВХ, диаметр 20 мм | м | 648,692 641*1,012 | 1.24 |  |  |  | 804
95 | ФССЦ-23.8.03.02-0002 Приказ Минстроя России от 26.12.2019 №876/пр | Клипса для крепежа гофротрубы, номинальный диаметр 20 мм | 10 шт | 112,175 (641*1,75) / 10 | 2.9 |  |  |  | 325
96 | ФЕРм08-02-412-03 Приказ Минстроя России от 26.12.2019 №876/пр | Затягивание провода в проложенные трубы и металлические рукава первого одножильного или многожильного в общей оплетке, суммарное сечение: до 16 мм2 НР (402 руб.): 95% от ФОТ (423 руб.) СП (275 руб.): 65% от ФОТ (423 руб.) | 100 м | 6,41 641 / 100 | 87.25 | 59.13 | 5.43 | 0.76 | 559 | 379 | 35 | 5 | 6.29 | 40.32 | 0.06 | 0.38
97 | ФССЦ-21.1.06.09-0151 Приказ Минстроя России от 26.12.2019 №876/пр | Кабель силовой с медными жилами ВВГнг(A)-LS 3х1,5-660 | 1000 м | 0,65382 (641*1,02) / 1000 | 4832.12 |  |  |  | 3159
Фотореле ФР-602
98 | ФЕРм08-01-081-01 Приказ Минстроя России от 26.12.2019 №876/пр | Аппарат (кнопка, ключ управления, замок электромагнитной блокировки, звуковой сигнал, сигнальная лампа) управления и сигнализации, количество подключаемых концов: до 2 НР (134 руб.): 95% от ФОТ (141 руб.) СП (92 руб.): 65% от ФОТ (141 руб.) | шт | 12 | 16.08 | 9.91 | 5.43 | 0.76 | 193 | 119 | 65 | 9 | 1.03 | 12.36 | 0.06 | 0.72
99 | Мониторинг цен | Фотореле ФР-602 МАТ=438,2/1,2/8,34*1,02*1,003 | шт | 12 | 44,79 438,2/1,2/8,34*1,02*1,003 |  |  |  | 537
Итого по разделу 4 Электромонтажные работы | [8 empty] | 1140103 |  |  |  |  | 1232.62 |  | 80.81
Раздел 5. Оборудование в текущих ценах
100 О | Мониторинг цен | Скамья «Ожидание 16» (материал: дерево, металл) 5937*5000*450 ПЗ=252120/1,2*1,0075*1,003 | шт | 1 | 212310,78 252120/1,2*1,0075*1,003 |  |  |  | 212311
101 О | Мониторинг цен | Скамья модульная Ожидание 13 2610*666*855 ПЗ=21120/1,2*1,0075*1,003 | шт | 5 | 17785,2 21120/1,2*1,0075*1,003 |  |  |  | 88926
102 О | Мониторинг цен | Скамья модульная Ожидание 14 2600*666*855 ПЗ=29040/1,2*1,0075*1,003 | шт | 5 | 24454,64 29040/1,2*1,0075*1,003 |  |  |  | 122273
103 О | Мониторинг цен | Урна Престиж 1 0,47*0,47*0,6 V=60L ПЗ=8276,39/1,2*1,0075*1,003 | шт | 13 | 6969,57 8276,39/1,2*1,0075*1,003 |  |  |  | 90604
104 О | Мониторинг цен | Вкладыш в урну Престиж 1 330*330*540 ПЗ=2028/1,2*1,0075*1,003 | шт | 13 | 1707,78 2028/1,2*1,0075*1,003 |  |  |  | 22201
Итого по разделу 5 Оборудование в текущих ценах | [8 empty] | 536315
ИТОГИ ПО СМЕТЕ:
Итого прямые затраты по смете в базисных ценах | [8 empty] | 979877 | 19587 | 52289 | 3066 |  | 2289.59 |  | 266.07
Итого прямые затраты по смете с учетом коэффициентов к итогам (Приказ от 04.09.2019 № 507/пр прил.3 табл.3 п.10.3 Производство ремонтно-строительных работ осуществляется в стесненных условиях застроенной части населенных пунктов: территорий общего пользования ОЗП=1,1; ЭМ=1,1; ЗПМ=1,1; ТЗ=1,1; ТЗМ=1,1 (Поз. 1-2, 15, 21-23, 6-14, 19-20, 29, 31, 24-25, 60-61, 72, 30, 32-34, 43, 90, 66, 73-76, 35-42, 44-57, 64-65, 67, 70-71, 77-89, 93-99, 58-59, 91-92, 68-69)) | [8 empty] | 985889 | 21546 | 56342 | 3372 |  | 2518.54 |  | 292.69
Накладные расходы | [8 empty] | 26617
Сметная прибыль | [8 empty] | 15530
Итоги по смете:
Итоги по Строительным работам
Благоустройство (ремонтно-строительные) | [8 empty] | 29889 |  |  |  |  | 674.74 |  | 119.5
Погрузо-разгрузочные работы | [8 empty] | 2093
Перевозка грузов автотранспортом | [8 empty] | 9669
Автомобильные дороги | [8 empty] | 312297 |  |  |  |  | 611.18 |  | 92.38
Земляные работы, выполняемые ручным способом | [8 empty] | 9753 |  |  |  |  | 580.32
Конструкции из кирпича и блоков | [8 empty] | 12 |  |  |  |  | 0.37 |  | 0.03
Бетонные и железобетонные монолитные конструкции в промышленном строительстве | [8 empty] | 489 |  |  |  |  | 14.55 |  | 0.72
Линии электропередачи | [8 empty] | 64874 |  |  |  |  | 12.3 |  | 3.27
Прокладка и монтаж сетей связи | [8 empty] | 928 |  |  |  |  | 42.13
Земляные работы, выполняемые механизированным способом | [8 empty] | 706 |  |  |  |  | 16.59 |  | 3.48
Работы по реконструкции зданий и сооружений (усиление и замена существующих конструкций, разборка и возведение отдельных конструктивных элементов) | [8 empty] | 950 |  |  |  |  | 4.75 |  | 8
Итого | [8 empty] | 431660 |  |  |  |  | 1956.93 |  | 227.38
Всего с учетом "Индекс пересчета по письму Минстроя РФ на 3 квартал 2020 г. №32582-ИФ/09 от 19.08.2020г.(Прочие объекты) Свердловская область СМР=8,34" | [8 empty] | 3600044 |  |  |  |  | 1956.93 |  | 227.38
Итоги по Монтажным работам
Электромонтажные работы на других объектах | [8 empty] | 54013 |  |  |  |  | 537.26 |  | 64.55
Монтаж оборудования | [8 empty] | 784 |  |  |  |  | 22.55
Прокладка и монтаж сетей связи | [8 empty] | 1343 |  |  |  |  | 1.8 |  | 0.76
Итого | [8 empty] | 56140 |  |  |  |  | 561.61 |  | 65.31
Всего с учетом "Индекс пересчета по письму Минстроя РФ на 3 квартал 2020 г. №32582-ИФ/09 от 19.08.2020г.(Прочие объекты) Свердловская область СМР=8,34" | [8 empty] | 468208 |  |  |  |  | 561.61 |  | 65.31
Итоги по Оборудованию
Оборудование | [8 empty] | 536315
Итого | [8 empty] | 536315
Всего с учетом "Материалы в текущих ценах " | [8 empty] | 536315
Итоги по Прочим затратам
Утилизация | [8 empty] | 3921
Итого | [8 empty] | 3921
Всего с учетом "Индекс пересчета по письму Минстроя РФ на 3 квартал 2020 г. №32582-ИФ/09 от 19.08.2020г.(Прочие объекты) Свердловская область СМР=8,34" | [8 empty] | 32701
Итого | [8 empty] | 4637268 |  |  |  |  | 2518.54 |  | 292.69
Справочно, в базисных ценах:
Материалы | [8 empty] | 367765
Машины и механизмы | [8 empty] | 56342
ФОТ | [8 empty] | 24918
Оборудование | [8 empty] | 536315
Накладные расходы | [8 empty] | 26617
Сметная прибыль | [8 empty] | 15530
НДС 20% | [8 empty] | 927453.6
ВСЕГО по смете | [8 empty] | 5564724 |  |  |  |  | 2518.54 |  | 292.69
Составил: ___________________________Л.В.Дацюк
(должность, подпись, расшифровка)
Проверил: ___________________________Е.Г. Жаринова
(должность, подпись, расшифровка)