## ВедомостьОР
Ведомость объёмов работ
Благоустройства дворовой территории по адресу: г.Екатеринбург, А.Валека,12. Дополнительный перечень работ.
№ пп | Наименование работ | Ед. изм. | Кол-во
1 | 3 | 4 | 5
Раздел 1. Устройство детских площадок из из плиток на основе резиновой крошки толщиной 45мм- 414м2
1 | Разработка грунта в траншеях экскаватором «обратная лопата» с ковшом вместимостью 0,65 (0,5-1) м3, группа грунтов: 3 | 1000 м3 | 0.12213 | (414*0,295) / 1000
2 | Перевозка грузов автомобилями-самосвалами грузоподъемностью 10 т работающих вне карьера на расстояние: I класс груза до 15 км | 1 т груза | 219.834 | 414*0,295*1,8
3 | Материалы рекультивационные многокомпонентные- грунт | м3 | 122.13 | 414*0,295
4 | Устройство подстилающих и выравнивающих слоев оснований: из щебня | 100 м3 | 0.621 | 414*0,15/100
5 | Щебень М 800, фракция 5(3)-10 мм, группа 2 | м3 | 78.246 | 414*0,15*1,26
6 | Устройство подстилающих и выравнивающих слоев оснований: из песчано-гравийной смеси, дресвы | 100 м3 | 0.414 | (414*0,1) / 100
7 | Смесь песчано-гравийная природная/ прим. дресва | м3 | 49.68 | 414*0,1*1,2
8 | Устройство покрытий спортивных и детских площадок из плиток на основе резиновой крошки: на соединительные элементы | 100 м2 | 4.14 | 414 / 100
9 | Плитки из резиновой крошки толщина 45 мм | м2 | 420.21 | 414*1,015
Раздел 2. Устройство асфальтового покрытия тротуара ПТ-2 S=1199 м²
10 | Разработка грунта в траншеях экскаватором «обратная лопата» с ковшом вместимостью 0,65 (0,5-1) м3, группа грунтов: 3 | 1000 м3 | 0.2398 | (1199*0,2) / 1000
11 | Перевозка грузов автомобилями-самосвалами грузоподъемностью 10 т работающих вне карьера на расстояние: I класс груза до 15 км | 1 т груза | 431.64 | 1199*0,2*1,8
12 | Материалы рекультивационные многокомпонентные- грунт | м3 | 239.8 | 1199*0,2
13 | Устройство оснований толщиной 12 см под тротуары из кирпичного или известнякового щебня | 100 м2 | 11.99 | 1199 / 100
14 | На каждый 1 см изменения толщины оснований добавлять или исключать к расценке 27-07-002-01 | 100 м2 | -11.99 | -1199 / 100
15 | Щебень М 800, фракция 5(3)-10 мм, группа 2 | м3 | 75.537 | 1199*0,05*1,26
16 | Укладка и пропитка с применением битума щебеночных оснований толщиной 8 см | 1000 м2 | 1.199 | 1199 / 1000
17 | На каждый 1 см изменения толщины щебеночных оснований добавлять или исключать к расценке 27-06-024-06 | 1000 м2 | 1.199 | 1199 / 1000
18 | Битумы нефтяные дорожные вязкие БНД 60/90, БНД 90/130 | т | 12.3497 | 1199/1000*(8,24+2,06)
19 | Щебень М 800, фракция 20-40 мм, группа 2 | м3 | 15.3472 | 1199/1000*12,8
20 | Щебень М 800, фракция 40-80(70) мм, группа 2 | м3 | 134.5278 | 1199/1000*(91,8+20,4)
21 | Устройство асфальтобетонных покрытий дорожек и тротуаров однослойных из литой мелкозернистой асфальтобетонной смеси толщиной 3 см | 100 м2 | 11.99 | 1199 / 100
22 | На каждые 0,5 см изменения толщины покрытия добавлять к расценке 27-07-001-01 | 100 м2 | 11.99 | 1199 / 100
23 | Смеси асфальтобетонные плотные мелкозернистые тип В марка II | т | 143.6402 | 1199*(7,14+4,84)/100
Раздел 3. Ремонт асфальтового покрытия тротуара ПТ-2 S=349 м²
24 | Разборка покрытий и оснований: асфальтобетонных с помощью молотков отбойных | 100 м3 | 0.1745 | (349*0,05) / 100
25 | Разборка покрытий и оснований: черных щебеночных | 100 м3 | 0.349 | (349*0,1) / 100
26 | Разборка покрытий и оснований: щебеночных | 100 м3 | 0.1745 | (349*0,05) / 100
27 | Погрузо-разгрузочные работы при автомобильных перевозках: Погрузка мусора строительного с погрузкой экскаваторами емкостью ковша до 0,5 м3 | 1 т груза | 126.1635 | 349*(0,05*1,98+0,15*1,75)
28 | Перевозка грузов автомобилями-самосвалами грузоподъемностью 10 т работающих вне карьера на расстояние: I класс груза до 15 км | 1 т груза | 126.1635 | 349*(0,05*1,98+0,15*1,75)
29 | Материалы рекультивационные многокомпонентные- грунт | м3 | 69.8 | 349*0,2
30 | Устройство оснований толщиной 12 см под тротуары из кирпичного или известнякового щебня | 100 м2 | 3.49 | 349 / 100
31 | На каждый 1 см изменения толщины оснований добавлять или исключать к расценке 27-07-002-01 | 100 м2 | -3.49 | -349 / 100
32 | Щебень М 800, фракция 5(3)-10 мм, группа 2 | м3 | 21.987 | 349*0,05*1,26
33 | Укладка и пропитка с применением битума щебеночных оснований толщиной 8 см | 1000 м2 | 0.349 | 349 / 1000
34 | На каждый 1 см изменения толщины щебеночных оснований добавлять или исключать к расценке 27-06-024-06 | 1000 м2 | 0.349 | 349 / 1000
35 | Битумы нефтяные дорожные вязкие БНД 60/90, БНД 90/130 | т | 3.5947 | 349/1000*(8,24+2,06)
36 | Щебень М 800, фракция 20-40 мм, группа 2 | м3 | 4.4672 | 349/1000*12,8
37 | Щебень М 800, фракция 40-80(70) мм, группа 2 | м3 | 39.1578 | 349/1000*(91,8+20,4)
38 | Устройство асфальтобетонных покрытий дорожек и тротуаров однослойных из литой мелкозернистой асфальтобетонной смеси толщиной 3 см | 100 м2 | 3.49 | 349 / 100
39 | На каждые 0,5 см изменения толщины покрытия добавлять к расценке 27-07-001-01 | 100 м2 | 3.49 | 349 / 100
40 | Смеси асфальтобетонные плотные мелкозернистые тип В марка II | т | 41.8102 | 349*(7,14+4,84)/100
Раздел 4. Ремонт асфальтового покрытия парковки ПД-4 S=1044 м²
41 | Разборка покрытий и оснований: асфальтобетонных с помощью молотков отбойных | 100 м3 | 0.522 | (1044 *0,05) / 100
42 | Разборка покрытий и оснований: черных щебеночных | 100 м3 | 0.8352 | (1044 *0,08) / 100
43 | Погрузо-разгрузочные работы при автомобильных перевозках: Погрузка мусора строительного с погрузкой экскаваторами емкостью ковша до 0,5 м3 | 1 т груза | 249.516 | 1044 *(0,05*1,98+0,08*1,75)
44 | Перевозка грузов автомобилями-самосвалами грузоподъемностью 10 т работающих вне карьера на расстояние: I класс груза до 15 км | 1 т груза | 249.516 | 1044 *(0,05*1,98+0,08*1,75)
45 | Материалы рекультивационные многокомпонентные- грунт | м3 | 135.72 | 1044 *0,13
46 | Устройство подстилающих и выравнивающих слоев оснований: из щебня (создание разуклонки) | 100 м3 | 0.1566 | (1044 *0,15*10% от 1) / 100
47 | Щебень М 800, фракция 5(3)-10 мм, группа 2 | м3 | 19.7316 | 1044 *0,15*10% от 1,26
48 | Укладка и пропитка с применением битума щебеночных оснований толщиной 8 см | 1000 м2 | 1.044 | 1044 / 1000
49 | Битумы нефтяные дорожные вязкие БНД 60/90, БНД 90/130 | т | 8.6026 | 1044 /1000*8,24
50 | Щебень М 800, фракция 20-40 мм, группа 2 | м3 | 13.3632 | 1044 /1000*12,8
51 | Щебень М 800, фракция 40-80(70) мм, группа 2 | м3 | 95.8392 | 1044 /1000*91,8
52 | Устройство покрытия из горячих асфальтобетонных смесей асфальтоукладчиками: третьего типоразмера, ширина укладки до 6 м, толщина слоя 4 см | 1000 м2 | 1.044 | 1044 / 1000
53 | При изменении толщины покрытия на 0,5 см добавлять или исключать: к расценке 27-06-031-01 | 1000 м2 | 1.044 | 1044 / 1000
54 | Смеси асфальтобетонные плотные мелкозернистые тип В марка II | т | 126.1152 | 1044 *(96,6+24,2)/1000
Раздел 5. Устройство асфальтового покрытия проезда ПД-4 741 м2
55 | Разработка грунта в траншеях экскаватором «обратная лопата» с ковшом вместимостью 0,65 (0,5-1) м3, группа грунтов: 3 | 1000 м3 | 0.32604 | (741*0,44) / 1000
56 | Перевозка грузов автомобилями-самосвалами грузоподъемностью 10 т работающих вне карьера на расстояние: I класс груза до 15 км | 1 т груза | 586.872 | 741*0,44*1,8
57 | Материалы рекультивационные многокомпонентные- грунт | м3 | 326.04 | 741*0,44
58 | Устройство подстилающих и выравнивающих слоев оснований: из щебня | 100 м3 | 0.741 | (741*0,1) / 100
59 | Щебень М 800, фракция 5(3)-10 мм, группа 2 | м3 | 93.366 | 741*0,1*1,26
60 | Устройство оснований толщиной 15 см из щебня фракции 40-70 мм при укатке каменных материалов с пределом прочности на сжатие свыше 68,6 до 98,1 МПа (свыше 700 до 1000 кгс/см2): однослойных | 1000 м2 | 0.741 | 741 / 1000
61 | На каждый 1 см изменения толщины слоя добавлять к расценкам 27-04-006-01, до 21 см | 1000 м2 | 0.741 | 741 / 1000
62 | Укладка и пропитка с применением битума щебеночных оснований толщиной 8 см | 1000 м2 | 0.741 | 741 / 1000
63 | Битумы нефтяные дорожные вязкие БНД 60/90, БНД 90/130 | т | 6.1058 | 741/1000*8,24
64 | Щебень М 800, фракция 20-40 мм, группа 2 | м3 | 9.4848 | 741/1000*12,8
65 | Щебень М 800, фракция 40-80(70) мм, группа 2 | м3 | 68.0238 | 741/1000*91,8
66 | Устройство покрытия из горячих асфальтобетонных смесей асфальтоукладчиками: третьего типоразмера, ширина укладки до 6 м, толщина слоя 4 см | 1000 м2 | 0.741 | 741 / 1000
67 | При изменении толщины покрытия на 0,5 см добавлять или исключать: к расценке 27-06-031-01 | 1000 м2 | 0.741 | 741 / 1000
68 | Смеси асфальтобетонные плотные мелкозернистые тип В марка II | т | 89.5128 | 741/1000*(96,6+24,2)
Раздел 6. Устройство резинового покрытия спортивной площадки S=305 м²
69 | Разработка грунта в траншеях экскаватором «обратная лопата» с ковшом вместимостью 0,65 (0,5-1) м3, группа грунтов: 3 | 1000 м3 | 0.06405 | (305*0,21) / 1000
70 | Перевозка грузов автомобилями-самосвалами грузоподъемностью 10 т работающих вне карьера на расстояние: I класс груза до 15 км | 1 т груза | 115.29 | 305*0,21*1,8
71 | Материалы рекультивационные многокомпонентные- грунт | м3 | 64.05 | 305*0,21
72 | Устройство оснований толщиной 12 см под тротуары из кирпичного или известнякового щебня | 100 м2 | 3.05 | 305 / 100
73 | На каждый 1 см изменения толщины оснований добавлять или исключать к расценке 27-07-002-01 | 100 м2 | -3.05 | -305 / 100
74 | Щебень М 800, фракция 5(3)-10 мм, группа 2 | м3 | 19.215 | 305*0,05*1,26
75 | Укладка и пропитка с применением битума щебеночных оснований толщиной 8 см | 1000 м2 | 0.305 | 305 / 1000
76 | На каждый 1 см изменения толщины щебеночных оснований добавлять или исключать к расценке 27-06-024-06 | 1000 м2 | 0.305 | 305 / 1000
77 | Битумы нефтяные дорожные вязкие БНД 60/90, БНД 90/130 | т | 3.1415 | 305/1000*(8,24+2,06)
78 | Щебень М 800, фракция 20-40 мм, группа 2 | м3 | 3.904 | 305/1000*12,8
79 | Щебень М 800, фракция 40-80(70) мм, группа 2 | м3 | 34.221 | 305/1000*(91,8+20,4)
80 | Устройство асфальтобетонных покрытий дорожек и тротуаров однослойных из литой мелкозернистой асфальтобетонной смеси толщиной 3 см | 100 м2 | 3.05 | 305 / 100
81 | На каждые 0,5 см изменения толщины покрытия добавлять к расценке 27-07-001-01 | 100 м2 | 3.05 | 305 / 100
82 | Смеси асфальтобетонные плотные мелкозернистые тип В марка II | т | 36.539 | 305*(7,14+4,84)/100
Устройство наливного резинового покрытия толщиной 10 мм
83 | Устройство цветного противоскользящего дорожного покрытия: на прямом участке дороги без удаления существующей разметки/ прим. | м2 | 305
84 | Покрытие из резиновой крошки наливное цвет смешанный рыжий ЕПДМ/черный толщина 10 мм. | м2 | 305
85 | Баскетбольная разметка | компл. | 1
86 | Минифутбольная разметка | компл. | 1
Раздел 7. Восстановление газона 2416 м2
87 | Подготовка почвы для устройства партерного и обыкновенного газона с внесением растительной земли слоем 15 см: вручную | 100 м2 | 4.832 | 2416*20% от 1 /100
88 | Подготовка почвы для устройства партерного и обыкновенного газона с внесением растительной земли слоем 15 см: механизированным способом | 100 м2 | 19.328 | 2416*80% от 1 /100
89 | Посев газонов партерных, мавританских и обыкновенных вручную | 100 м2 | 24.16 | 2416 / 100
90 | Семена газонных трав (смесь) | кг | 48.32
Раздел 8. Устройство детских площадок из дресвы 365м2
91 | Разработка грунта в траншеях экскаватором «обратная лопата» с ковшом вместимостью 0,65 (0,5-1) м3, группа грунтов: 3 | 1000 м3 | 0.146 | (365*0,4) / 1000
92 | Перевозка грузов автомобилями-самосвалами грузоподъемностью 10 т работающих вне карьера на расстояние: I класс груза до 15 км | 1 т груза | 262.8 | 365*0,4*1,8
93 | Материалы рекультивационные многокомпонентные- грунт | м3 | 146 | 365*0,4
94 | Устройство подстилающих и выравнивающих слоев оснований: из щебня | 100 м3 | 0.365 | 365*0,1/100
95 | Щебень М 800, фракция 5(3)-10 мм, группа 2 | м3 | 45.99 | 365*0,1*1,26
96 | Устройство подстилающих и выравнивающих слоев оснований: из песчано-гравийной смеси, дресвы | 100 м3 | 1.095 | (365*0,3) / 100
97 | Смесь песчано-гравийная природная/ прим. дресва | м3 | 131.4 | 365*0,3*1,2
Раздел 9. Замена бортовых камней БР 100.30.15 136 м/п
98 | Разборка бортовых камней: на бетонном основании | 100 м | 1.36 | 136 / 100
99 | Погрузо-разгрузочные работы при автомобильных перевозках: Погрузка мусора строительного с погрузкой экскаваторами емкостью ковша до 0,5 м3 | 1 т груза | 13.6 | 136*0,1
100 | Перевозка грузов автомобилями-самосвалами грузоподъемностью 10 т работающих вне карьера на расстояние: I класс груза до 15 км | 1 т груза | 13.6 | 136*0,1
101 | Материалы рекультивационные многокомпонентные-лом бетонных изделий | м3 | 6.12 | 136*0,3*0,15
102 | Установка бортовых камней бетонных: при других видах покрытий | 100 м | 1.36 | 136 / 100
103 | Камни бортовые БР 100.30.15, бетон В30 (М400), объем 0,043 м3 | шт | 136
Раздел 10. Устройство бортовых камней БР 100.30.15 239 м/п
104 | Установка бортовых камней бетонных: при других видах покрытий | 100 м | 2.39 | 239 / 100
105 | Камни бортовые БР 100.30.15, бетон В30 (М400), объем 0,043 м3 | шт | 239
Раздел 11. Замена бортовых камней БР 100.20.8 26м/п
106 | Разборка бортовых камней: на бетонном основании | 100 м | 0.26 | 26 / 100
107 | Погрузо-разгрузочные работы при автомобильных перевозках: Погрузка мусора строительного с погрузкой экскаваторами емкостью ковша до 0,5 м3 | 1 т груза | 1.04 | 26*0,04
108 | Перевозка грузов автомобилями-самосвалами грузоподъемностью 10 т работающих вне карьера на расстояние: I класс груза до 15 км | 1 т груза | 1.04 | 26*0,04
109 | Материалы рекультивационные многокомпонентные-лом бетонных изделий | м3 | 0.208 | 26*0,1*0,08
110 | Установка бортовых камней бетонных при других видах покрытий | 100 м | 0.26 | 26 / 100
111 | Камни бортовые БР 100.20.8, бетон В22,5 (М300), объем 0,016 м3 | шт | 26
Раздел 12. Установка бортовых камней БР 100.20.8 1222м/п
112 | Установка бортовых камней бетонных при других видах покрытий | 100 м | 12.22 | 1222 / 100
113 | Камни бортовые БР 100.20.8, бетон В22,5 (М300), объем 0,016 м3 | шт | 1222
Раздел 13. Геопластика существующего рельефа холма 209 м2. Растительный грунт 167,2 м3
114 | Укрепление откосов с использованием сетки геотехнической пластиковой противоэрозийной | 1000 м2 | 0.209 | 209 / 1000
115 | Торф | м3 | 33.44 | 167,2*20% от 1
116 | Перегной | м3 | 16.72 | 167,2*10% от 1
117 | Песок природный обогащенный для строительных работ средний | м3 | 16.72 | 167,2*10% от 1
118 | Земля растительная механизированной заготовки | м3 | 100.32 | 167,2*60% от 1
119 | Мат противоэрозионный 1,4x150 м | м2 | 298.5
Раздел 14. Регулирование высотного положения крышек колодцев
120 | Регулирование высотного положения крышек колодцев с подъемом на высоту: до 18 см | шт | 27
121 | Кольцо опорное КО-4-70 /бетон В15 (200), объем 0,02 м3, расход арматуры 0,5 кг | шт | 54 | 2*27
122 | Кольцо опорное КО-6 /бетон В15 (М200), объем 0,02 м3, расход арматуры 1,10 кг | шт | 27 | 1*27
Раздел 15. Формовочная обрезка деревьев
123 | Формовочная обрезка деревьев высотой: более 5 м | шт | 7
124 | Погрузо-разгрузочные работы при автомобильных перевозках: Погрузка дров | 1 т груза | 10.0296 | 14,328*0,7
125 | Перевозка грузов автомобилями-самосвалами грузоподъемностью 10 т работающих вне карьера на расстояние: I класс груза до 15 км | 1 т груза | 10.0296 | 14,328*0,7
126 | Материалы рекультивационные многокомпонентные-древесные отходы | м3 | 14.328
127 | Закрашивание после обрезки срезов плодовых деревьев в возрасте: 3-6 лет | 1000 шт | 0.007 | 7 / 1000
Раздел 16. Валка деревьев с применением автогидроподъемника (кроме породы тополь)
128 | Валка деревьев с применением автогидроподъемника без корчевки пня мягколиственных, твердолиственных (кроме породы тополь) при диаметре ствола: до 36 см | м3 | 8.259
129 | Валка деревьев с применением автогидроподъемника без корчевки пня мягколиственных, твердолиственных (кроме породы тополь) при диаметре ствола: до 52 см | м3 | 9.432
130 | Валка деревьев с применением автогидроподъемника без корчевки пня мягколиственных, твердолиственных (кроме породы тополь) при диаметре ствола: до 80 см | м3 | 24.282
131 | Погрузо-разгрузочные работы при автомобильных перевозках: Погрузка дров | 1 т груза | 29.3811 | (8,259+9,432+24,282)*0,7
132 | Перевозка грузов автомобилями-самосвалами грузоподъемностью 10 т работающих вне карьера на расстояние: I класс груза до 5 км | 1 т груза | 29.3811 | (8,259+9,432+24,282)*0,7
133 | Материалы рекультивационные многокомпонентные-древесные отходы | м3 | 41.973 | 8,259+9,432+24,282
Раздел 17. Валка деревьев с применением автогидроподъемника ( тополь)
134 | Валка деревьев с применением автогидроподъемника без корчевки пня породы тополь при диаметре ствола: до 100 см | м3 | 52.457
135 | Погрузо-разгрузочные работы при автомобильных перевозках: Погрузка дров | 1 т груза | 36.7199 | 52,457*0,7
136 | Перевозка грузов автомобилями-самосвалами грузоподъемностью 10 т работающих вне карьера на расстояние: I класс груза до 5 км | 1 т груза | 36.7199 | 52,457*0,7
137 | Материалы рекультивационные многокомпонентные-древесные отходы | м3 | 52.457
Раздел 18. Вырезка кустарников
138 | Обрезка крон кустарников под естественный вид с диаметром куста: более 1,0 м | 100 шт | 0.06 | 6 / 100
139 | Формирование крон кустарников заданной формы с диаметром куста: более 1,0 м | 100 шт | 0.01 | 1 / 100
140 | Погрузо-разгрузочные работы при автомобильных перевозках: Погрузка дров | 1 т груза | 23.3541 | 33,363*0,7
141 | Перевозка грузов автомобилями-самосвалами грузоподъемностью 10 т работающих вне карьера на расстояние: I класс груза до 5 км | 1 т груза | 23.3541 | 33,363*0,7
142 | Материалы рекультивационные многокомпонентные-древесные отходы | м3 | 33.363
Раздел 19. Корчевка пней
143 | Корчевка пней вручную давностью рубки до трех лет: диаметром до 500 мм мягких пород (Объем пней 0,424м3) | шт | 3
144 | Корчевка пней вручную давностью рубки до трех лет: диаметром до 700 мм мягких пород (Объем пней 0,568м3) | шт | 2
145 | Корчевка пней твердых пород вручную с засыпкой ям от корчевки в городских условиях, диаметр пня: до 25 см (Объем пней 0,196м3) | шт | 2
146 | Корчевка пней твердых пород вручную с засыпкой ям от корчевки в городских условиях, диаметр пня: до 35 см (Объем пней 0,64м3) | шт | 4
147 | Корчевка пней твердых пород вручную с засыпкой ям от корчевки в городских условиях, диаметр пня: до 45 см (Объем пней 0,528м3) | шт | 4
148 | Корчевка пней твердых пород вручную с засыпкой ям от корчевки в городских условиях, диаметр пня: до 55 см (Объем пней 0,42м3) | шт | 3
149 | Корчевка пней твердых пород вручную с засыпкой ям от корчевки в городских условиях, диаметр пня: до 65 см (Объем пней 0,284м3) | шт | 1
150 | Корчевка пней твердых пород вручную с засыпкой ям от корчевки в городских условиях, диаметр пня: до 75 см (Объем пней 2,272м3) | шт | 8
151 | Земля растительная механизированной заготовки | м3 | 9.71 | 1,14+1,32+0,4+1+1,2+1,05+3,6
152 | Погрузо-разгрузочные работы при автомобильных перевозках: Погрузка дров | 1 т груза | 3.7324 | (0,424+0,568+0,196+0,64+0,528+0,42+0,284+2,272)*0,7
153 | Перевозка грузов автомобилями-самосвалами грузоподъемностью 10 т работающих вне карьера на расстояние: I класс груза до 5 км | 1 т груза | 3.7324 | (0,424+0,568+0,196+0,64+0,528+0,42+0,284+2,272)*0,7
154 | Материалы рекультивационные многокомпонентные-древесные отходы | м3 | 5.332 | (0,424+0,568+0,196+0,64+0,528+0,42+0,284+2,272)
Раздел 20. Посадка деревьев
155 | Подготовка стандартных посадочных мест механизированным способом для деревьев и кустарников с квадратным комом земли размером: 0,8x0,8x0,5 м с добавлением растительной земли до 100% | 10 шт | 1.4 | 14 / 10
156 | Посадка деревьев и кустарников с комом земли размером: 0,8x0,8x0,5 м | 10 шт | 1.4 | 14 / 10
157 | Яблоня лесная, высота 1,5-3 м (или аналоги) | шт | 14
Раздел 21. Посадка кустарников
158 | Подготовка стандартных посадочных мест для однорядной живой изгороди вручную: с добавлением растительной земли до 100% | 10 м | 20.25 | (405/2) / 10
159 | Посадка кустарников-саженцев в живую изгородь: однорядную и вьющихся растений | 10 м | 20.25 | (405/2) / 10
160 | Пузыреплодник, кизильник (или аналоги) | шт | 405
Раздел 22. Оборудование в текущих ценах
Игровая площадка 1
161 | Игровой комплекс ИК-40 4500*3800*3800 | шт | 1
162 | Качалка КНП 10 550*450*770 | шт | 1
163 | Качалка КНП 14 750*400*800 | шт | 1
164 | Полусфера d=600, H=300 | шт | 2
165 | Полусфера d=900, H=450 | шт | 1
166 | Полусфера d=1200, H=600 | шт | 1
167 | Полусфера d=1500, H=750 | шт | 1
Площадка воркаут
168 | СК 16.8 Воркаут 3607*3742*2600 | шт | 1
169 | СК 16.4 Воркаут 1467*1467*2600 | шт | 1
Игровая площадка 2
170 | Игровой комплекс ИК- 29 8200*7400*4800 | шт | 1
171 | Спортивный комплекс СК 13.2 7500*11110*3000 | шт | 1
172 | Качели "Пентагон" 5850*5570*2320 | шт | 1
173 | Карусель Тюльпан 1 1300*1300*950 | шт | 1
174 | Полусфера d=600, H=300 | шт | 2
175 | Полусфера d=900, H=450 | шт | 1
176 | Полусфера d=1200, H=600 | шт | 1
177 | Полусфера d=1500, H=750 | шт | 1
Холм
178 | Полусфера d=600, H=300 | шт | 2
179 | Полусфера d=900, H=450 | шт | 1
180 | Полусфера d=1200, H=600 | шт | 1
181 | Полусфера d=1500, H=750 | шт | 1
182 | Спортивный комплекс лабиринт СК 27 | шт | 1
Прочие оборудование
183 | Контейнерная площадка закрытого типа на 8 контейнеров + КГМ 6,5*4,5*2,5 | шт | 1
184 | Ограждение 1 цветные с двумя столбиками 2000*600 | шт | 98
185 | Установка скамьи на существующее бетонное основание ширина сидения 450 мм | м | 12.5
Раздел 23. Дополнительные работы
Заполнение песком песочницы
186 | Засыпка вручную траншей, пазух котлованов и ям, группа грунтов: 1 | 100 м3 | 0.134 | (5,937*5*0,45) / 100
187 | Песок природный обогащенный для строительных работ мелкий | м3 | 13.4 | 5,937*5*0,45
Раздел 24. Демонтаж.
188 | Демонтаж. МАФ | т | 5
189 | МАФ и оборудования | тн | 5
190 | Копание ям вручную без креплений для стоек и столбов без откосов глубиной до 0,7 м, группа грунтов 2/ прим. Откопка бетонных оснований стоек | 100 м3 | 0.2813
Погрузка, вывоз мусора
191 | Погрузо-разгрузочные работы при автомобильных перевозках: Погрузка мусора строительного с погрузкой вручную | 1 т груза | 59.073 | 28,13*2,1
192 | Перевозка грузов автомобилями-самосвалами грузоподъемностью 10 т работающих вне карьера на расстояние: I класс груза до 15 км | 1 т груза | 59.073 | 28,13*2,1
193 | Материалы рекультивационные многокомпонентные- лом бетонных изделий | м3 | 28.13
Раздел 25. Ремонт корта
194 | Смена отдельных частей металлического ограждения спортивных площадок: сетки | м2 | 13.5
195 | Сетка плетеная без покрытия из проволоки, диаметр проволоки 1,2 мм, размер ячейки 10х10 мм | м2 | 13.77
196 | Окраска масляными составами ранее окрашенных металлических решеток и оград: без рельефа за 2 раза | 100 м2 | 2.0663 | 206,63 / 100
197 | Краска для наружных работ МА-011, специальная защитная | т | 0.0233
Составил: _________________ /Л.В.Дацюк/
Проверил: _________________ /Е.Г. Жаринова /
Note on A5: ЛокСмета::<Номер позиции по порядку (в актах выполненных работ)>
Note on B5: ЛокСмета::<Наименование (текстовая часть) расценки>
Note on C5: ЛокСмета::<Ед. измерения по расценке>
Note on D5: ЛокСмета::<Количество всего (физ. объем) по позиции>
Note on E5: ЛокСмета::<Формулы из таблицы расчета (объединённые)> <Формула расчета физ. объема>
Note on A238: Хвост::<подпись 300 атрибут 970 значение> _________________ /<подпись 300 значение>/
Note on A240: Хвост::<подпись 310 атрибут 970 значение> _________________ /<подпись 310 значение>/