## ВедомостьОР
Ведомость объёмов работ
Благоустройства дворовой территории по адресу: г.Екатеринбург, ул.Жукова, 10. Дополнительный перечень работ.
№ пп | Наименование работ | Ед. изм. | Кол-во | Формула расчёта, расчёт объёмов работ и расхода материалов
1 | 3 | 5 | 7 | 9
Раздел 1. Устройство асфальтового покрытия тротуара ПТ-2 S=775 м²
1 | Разработка грунта в траншеях экскаватором «обратная лопата» с ковшом вместимостью 0,65 (0,5-1) м3, группа грунтов: 3 | 1000 м3 | 0.155 | (775*0,2) / 1000
2 | Перевозка грузов автомобилями-самосвалами грузоподъемностью 10 т работающих вне карьера на расстояние: I класс груза до 15 км | 1 т груза | 279 | 775*0,2*1,8
3 | Материалы рекультивационные многокомпонентные- грунт | м3 | 155 | 775*0,2
4 | Устройство оснований толщиной 12 см под тротуары из кирпичного или известнякового щебня | 100 м2 | 7.75 | 775 / 100
5 | На каждый 1 см изменения толщины оснований добавлять или исключать к расценке 27-07-002-01 | 100 м2 | -7.75 | -775 / 100
6 | Щебень М 800, фракция 5(3)-10 мм, группа 2 | м3 | 48.825 | 775*0,05*1,26
7 | Укладка и пропитка с применением битума щебеночных оснований толщиной 8 см | 1000 м2 | 0.775 | 775 / 1000
8 | На каждый 1 см изменения толщины щебеночных оснований добавлять или исключать к расценке 27-06-024-06 | 1000 м2 | 0.775 | 775 / 1000
9 | Битумы нефтяные дорожные вязкие БНД 60/90, БНД 90/130 | т | 7.9825 | 775/1000*(8,24+2,06)
10 | Щебень М 800, фракция 20-40 мм, группа 2 | м3 | 9.92 | 775/1000*12,8
11 | Щебень М 800, фракция 40-80(70) мм, группа 2 | м3 | 86.955 | 775/1000*(91,8+20,4)
12 | Устройство асфальтобетонных покрытий дорожек и тротуаров однослойных из литой мелкозернистой асфальтобетонной смеси толщиной 3 см | 100 м2 | 7.75 | 775 / 100
13 | На каждые 0,5 см изменения толщины покрытия добавлять к расценке 27-07-001-01 | 100 м2 | 7.75 | 775 / 100
14 | Смеси асфальтобетонные плотные мелкозернистые тип В марка II | т | 92.845 | 775*(7,14+4,84)/100
Раздел 2. Ремонт асфальтового покрытия тротуара ПТ-2 S=1492 м²
15 | Разборка покрытий и оснований: асфальтобетонных с помощью молотков отбойных | 100 м3 | 0.746 | (1492*0,05) / 100
16 | Разборка покрытий и оснований: черных щебеночных | 100 м3 | 1.492 | (1492*0,1) / 100
17 | Разборка покрытий и оснований: щебеночных | 100 м3 | 0.746 | (1492*0,05) / 100
18 | Погрузо-разгрузочные работы при автомобильных перевозках: Погрузка мусора строительного с погрузкой экскаваторами емкостью ковша до 0,5 м3 | 1 т груза | 539.358 | 1492*(0,05*1,98+0,15*1,75)
19 | Перевозка грузов автомобилями-самосвалами грузоподъемностью 10 т работающих вне карьера на расстояние: I класс груза до 15 км | 1 т груза | 539.358 | 1492*(0,05*1,98+0,15*1,75)
20 | Материалы рекультивационные многокомпонентные- грунт | м3 | 298.4 | 1492*0,2
21 | Устройство оснований толщиной 12 см под тротуары из кирпичного или известнякового щебня | 100 м2 | 14.92 | 1492 / 100
22 | На каждый 1 см изменения толщины оснований добавлять или исключать к расценке 27-07-002-01 | 100 м2 | -14.92 | -1492 / 100
23 | Щебень М 800, фракция 5(3)-10 мм, группа 2 | м3 | 93.996 | 1492*0,05*1,26
24 | Укладка и пропитка с применением битума щебеночных оснований толщиной 8 см | 1000 м2 | 1.492 | 1492 / 1000
25 | На каждый 1 см изменения толщины щебеночных оснований добавлять или исключать к расценке 27-06-024-06 | 1000 м2 | 1.492 | 1492 / 1000
26 | Битумы нефтяные дорожные вязкие БНД 60/90, БНД 90/130 | т | 15.3676 | 1492/1000*(8,24+2,06)
27 | Щебень М 800, фракция 20-40 мм, группа 2 | м3 | 19.0976 | 1492/1000*12,8
28 | Щебень М 800, фракция 40-80(70) мм, группа 2 | м3 | 167.4024 | 1492/1000*(91,8+20,4)
29 | Устройство асфальтобетонных покрытий дорожек и тротуаров однослойных из литой мелкозернистой асфальтобетонной смеси толщиной 3 см | 100 м2 | 14.92 | 1492 / 100
30 | На каждые 0,5 см изменения толщины покрытия добавлять к расценке 27-07-001-01 | 100 м2 | 14.92 | 1492 / 100
31 | Смеси асфальтобетонные плотные мелкозернистые тип В марка II | т | 178.7416 | 1492*(7,14+4,84)/100
Раздел 3. Ремонт асфальтового покрытия парковок ПД-4 1506 м²
32 | Разборка покрытий и оснований: асфальтобетонных с помощью молотков отбойных | 100 м3 | 0.753 | (1506*0,05) / 100
33 | Разборка покрытий и оснований: черных щебеночных | 100 м3 | 1.2048 | (1506*0,08) / 100
34 | Погрузо-разгрузочные работы при автомобильных перевозках: Погрузка мусора строительного с погрузкой экскаваторами емкостью ковша до 0,5 м3 | 1 т груза | 359.934 | 1506*(0,05*1,98+0,08*1,75)
35 | Перевозка грузов автомобилями-самосвалами грузоподъемностью 10 т работающих вне карьера на расстояние: I класс груза до 15 км | 1 т груза | 359.934 | 1506*(0,05*1,98+0,08*1,75)
36 | Материалы рекультивационные многокомпонентные- грунт | м3 | 195.78 | 1506 *0,13
37 | Устройство подстилающих и выравнивающих слоев оснований: из щебня (создание разуклонки) | 100 м3 | 0.2259 | (1506 *0,15*10% от 1) / 100
38 | Щебень М 800, фракция 5(3)-10 мм, группа 2 | м3 | 28.4634 | 1506*0,15*10% от 1,26
39 | Укладка и пропитка с применением битума щебеночных оснований толщиной 8 см | 1000 м2 | 1.506 | 1506 / 1000
40 | Битумы нефтяные дорожные вязкие БНД 60/90, БНД 90/130 | т | 12.4094 | 1506 /1000*8,24
41 | Щебень М 800, фракция 20-40 мм, группа 2 | м3 | 19.2768 | 1506 /1000*12,8
42 | Щебень М 800, фракция 40-80(70) мм, группа 2 | м3 | 138.2508 | 1506/1000*91,8
43 | Устройство покрытия из горячих асфальтобетонных смесей асфальтоукладчиками: третьего типоразмера, ширина укладки до 6 м, толщина слоя 4 см | 1000 м2 | 1.506 | 1506 / 1000
44 | При изменении толщины покрытия на 0,5 см добавлять или исключать: к расценке 27-06-031-01 | 1000 м2 | 1.506 | 1506 / 1000
45 | Смеси асфальтобетонные плотные мелкозернистые тип В марка II | т | 181.9248 | 1506*(96,6+24,2)/1000
Раздел 4. Установка бортовых камней БР 100.20.8 438м/п
46 | Установка бортовых камней бетонных при других видах покрытий | 100 м | 4.38 | 438 / 100
47 | Камни бортовые БР 100.20.8, бетон В22,5 (М300), объем 0,016 м3 | шт | 438
Раздел 5. Замена бортовых камней БР 100.30.15 333 м/п
48 | Разборка бортовых камней: на бетонном основании | 100 м | 3.33 | 333 / 100
49 | Погрузо-разгрузочные работы при автомобильных перевозках: Погрузка мусора строительного с погрузкой экскаваторами емкостью ковша до 0,5 м3 | 1 т груза | 33.3 | 333*0,1
50 | Перевозка грузов автомобилями-самосвалами грузоподъемностью 10 т работающих вне карьера на расстояние: I класс груза до 15 км | 1 т груза | 33.3 | 333*0,1
51 | Материалы рекультивационные многокомпонентные-лом бетонных изделий | м3 | 14.985 | 333*0,3*0,15
52 | Установка бортовых камней бетонных: при других видах покрытий | 100 м | 3.33 | 333 / 100
53 | Камни бортовые БР 100.30.15, бетон В30 (М400), объем 0,043 м3 | шт | 333
Раздел 6. Устройство асфальтового покрытия проезда ПД-4 162 м2
54 | Разработка грунта в траншеях экскаватором «обратная лопата» с ковшом вместимостью 0,65 (0,5-1) м3, группа грунтов: 3 | 1000 м3 | 0.07128 | (162*0,44) / 1000
55 | Перевозка грузов автомобилями-самосвалами грузоподъемностью 10 т работающих вне карьера на расстояние: I класс груза до 15 км | 1 т груза | 128.304 | 162*0,44*1,8
56 | Материалы рекультивационные многокомпонентные- грунт | м3 | 71.28 | 162*0,44
57 | Устройство подстилающих и выравнивающих слоев оснований: из щебня | 100 м3 | 0.162 | (162*0,1) / 100
58 | Щебень М 800, фракция 5(3)-10 мм, группа 2 | м3 | 20.412 | 162*0,1*1,26
59 | Устройство оснований толщиной 15 см из щебня фракции 40-70 мм при укатке каменных материалов с пределом прочности на сжатие свыше 68,6 до 98,1 МПа (свыше 700 до 1000 кгс/см2): однослойных | 1000 м2 | 0.162 | 162 / 1000
60 | На каждый 1 см изменения толщины слоя добавлять к расценкам 27-04-006-01, до 21 см | 1000 м2 | 0.162 | 162 / 1000
61 | Укладка и пропитка с применением битума щебеночных оснований толщиной 8 см | 1000 м2 | 0.162 | 162 / 1000
62 | Битумы нефтяные дорожные вязкие БНД 60/90, БНД 90/130 | т | 1.3349 | 162/1000*8,24
63 | Щебень М 800, фракция 20-40 мм, группа 2 | м3 | 2.0736 | 162/1000*12,8
64 | Щебень М 800, фракция 40-80(70) мм, группа 2 | м3 | 14.8716 | 162/1000*91,8
65 | Устройство покрытия из горячих асфальтобетонных смесей асфальтоукладчиками: третьего типоразмера, ширина укладки до 6 м, толщина слоя 4 см | 1000 м2 | 0.162 | 162 / 1000
66 | При изменении толщины покрытия на 0,5 см добавлять или исключать: к расценке 27-06-031-01 | 1000 м2 | 0.162 | 162 / 1000
67 | Смеси асфальтобетонные плотные мелкозернистые тип В марка II | т | 19.5696 | 162/1000*(96,6+24,2)
Раздел 7. Устройство детских площадок из из плиток на основе резиновой крошки толщиной 90мм- 319м2
68 | Разработка грунта в траншеях экскаватором «обратная лопата» с ковшом вместимостью 0,65 (0,5-1) м3, группа грунтов: 3 | 1000 м3 | 0.10846 | (319*0,34) / 1000
69 | Перевозка грузов автомобилями-самосвалами грузоподъемностью 10 т работающих вне карьера на расстояние: I класс груза до 15 км | 1 т груза | 195.228 | 319*0,34*1,8
70 | Материалы рекультивационные многокомпонентные- грунт | м3 | 108.46 | 319*0,34
71 | Устройство подстилающих и выравнивающих слоев оснований: из щебня | 100 м3 | 0.4785 | 319*0,15/100
72 | Щебень М 800, фракция 5(3)-10 мм, группа 2 | м3 | 60.291 | 319*0,15*1,26
73 | Устройство подстилающих и выравнивающих слоев оснований: из песчано-гравийной смеси, дресвы | 100 м3 | 0.319 | (319*0,1) / 100
74 | Смесь песчано-гравийная природная/ прим. дресва | м3 | 38.28 | 319*0,1*1,2
75 | Устройство покрытий спортивных и детских площадок из плиток на основе резиновой крошки: на соединительные элементы | 100 м2 | 3.19 | 319 / 100
76 | Плитки из резиновой крошки толщина 90 мм | м2 | 323.785 | 319*1,015
Раздел 8. Снятие асфальтового покрытия и устройство газона 60 м2
77 | Разборка покрытий и оснований: асфальтобетонных с помощью молотков отбойных | 100 м3 | 0.03 | (60*0,05) / 100
78 | Разборка покрытий и оснований: черных щебеночных | 100 м3 | 0.06 | (60*0,1) / 100
79 | Погрузо-разгрузочные работы при автомобильных перевозках: Погрузка мусора строительного с погрузкой экскаваторами емкостью ковша до 0,5 м3 | 1 т груза | 16.44 | 60*(0,05*1,98+0,1*1,75)
80 | Перевозка грузов автомобилями-самосвалами грузоподъемностью 10 т работающих вне карьера на расстояние: I класс груза до 15 км | 1 т груза | 16.44 | 60*(0,05*1,98+0,1*1,75)
81 | Материалы рекультивационные многокомпонентные- грунт | м3 | 9 | 60*0,15
82 | Подготовка почвы для устройства партерного и обыкновенного газона с внесением растительной земли слоем 15 см: вручную | 100 м2 | 0.6 | 60/100
83 | Посев газонов партерных, мавританских и обыкновенных вручную | 100 м2 | 0.6 | 60 / 100
84 | Семена газонных трав (смесь) | кг | 1.2
Раздел 9. Устройство резинового покрытия спортивной площадки S=309 м²
85 | Разработка грунта в траншеях экскаватором «обратная лопата» с ковшом вместимостью 0,65 (0,5-1) м3, группа грунтов: 3 | 1000 м3 | 0.06489 | (309*0,21) / 1000
86 | Перевозка грузов автомобилями-самосвалами грузоподъемностью 10 т работающих вне карьера на расстояние: I класс груза до 15 км | 1 т груза | 116.802 | 309*0,21*1,8
87 | Материалы рекультивационные многокомпонентные- грунт | м3 | 64.89 | 309*0,21
88 | Устройство оснований толщиной 12 см под тротуары из кирпичного или известнякового щебня | 100 м2 | 3.09 | 309 / 100
89 | На каждый 1 см изменения толщины оснований добавлять или исключать к расценке 27-07-002-01 | 100 м2 | -3.09 | -309 / 100
90 | Щебень М 800, фракция 5(3)-10 мм, группа 2 | м3 | 19.467 | 309*0,05*1,26
91 | Укладка и пропитка с применением битума щебеночных оснований толщиной 8 см | 1000 м2 | 0.309 | 309 / 1000
92 | На каждый 1 см изменения толщины щебеночных оснований добавлять или исключать к расценке 27-06-024-06 | 1000 м2 | 0.309 | 309 / 1000
93 | Битумы нефтяные дорожные вязкие БНД 60/90, БНД 90/130 | т | 3.1827 | 309/1000*(8,24+2,06)
94 | Щебень М 800, фракция 20-40 мм, группа 2 | м3 | 3.9552 | 309/1000*12,8
95 | Щебень М 800, фракция 40-80(70) мм, группа 2 | м3 | 34.6698 | 309/1000*(91,8+20,4)
96 | Устройство асфальтобетонных покрытий дорожек и тротуаров однослойных из литой мелкозернистой асфальтобетонной смеси толщиной 3 см | 100 м2 | 3.09 | 309 / 100
97 | На каждые 0,5 см изменения толщины покрытия добавлять к расценке 27-07-001-01 | 100 м2 | 3.09 | 309 / 100
98 | Смеси асфальтобетонные плотные мелкозернистые тип В марка II | т | 37.0182 | 309*(7,14+4,84)/100
Устройство наливного резинового покрытия толщиной 10 мм
99 | Устройство цветного противоскользящего дорожного покрытия: на прямом участке дороги без удаления существующей разметки/ прим. | м2 | 309
100 | Покрытие из резиновой крошки 10мм | м2 | 309
Раздел 10. Устройство асфальтового покрытия парковок ПД-4 358 м2
101 | Разработка грунта в траншеях экскаватором «обратная лопата» с ковшом вместимостью 0,65 (0,5-1) м3, группа грунтов: 3 | 1000 м3 | 0.15752 | (358*0,44) / 1000
102 | Перевозка грузов автомобилями-самосвалами грузоподъемностью 10 т работающих вне карьера на расстояние: I класс груза до 15 км | 1 т груза | 283.536 | 358*0,44*1,8
103 | Материалы рекультивационные многокомпонентные- грунт | м3 | 157.52 | 358*0,44
104 | Устройство подстилающих и выравнивающих слоев оснований: из щебня | 100 м3 | 0.358 | (358*0,1) / 100
105 | Щебень М 800, фракция 5(3)-10 мм, группа 2 | м3 | 45.108 | 358*0,1*1,26
106 | Устройство оснований толщиной 15 см из щебня фракции 40-70 мм при укатке каменных материалов с пределом прочности на сжатие свыше 68,6 до 98,1 МПа (свыше 700 до 1000 кгс/см2): однослойных | 1000 м2 | 0.358 | 358 / 1000
107 | На каждый 1 см изменения толщины слоя добавлять к расценкам 27-04-006-01, до 21 см | 1000 м2 | 0.358 | 358 / 1000
108 | Укладка и пропитка с применением битума щебеночных оснований толщиной 8 см | 1000 м2 | 0.358 | 358 / 1000
109 | Битумы нефтяные дорожные вязкие БНД 60/90, БНД 90/130 | т | 2.9499 | 358/1000*8,24
110 | Щебень М 800, фракция 20-40 мм, группа 2 | м3 | 4.5824 | 358/1000*12,8
111 | Щебень М 800, фракция 40-80(70) мм, группа 2 | м3 | 32.8644 | 358/1000*91,8
112 | Устройство покрытия из горячих асфальтобетонных смесей асфальтоукладчиками: третьего типоразмера, ширина укладки до 6 м, толщина слоя 4 см | 1000 м2 | 0.358 | 358 / 1000
113 | При изменении толщины покрытия на 0,5 см добавлять или исключать: к расценке 27-06-031-01 | 1000 м2 | 0.358 | 358 / 1000
114 | Смеси асфальтобетонные плотные мелкозернистые тип В марка II | т | 43.2464 | 358/1000*(96,6+24,2)
Раздел 11. Восстановление газона 2913м2
115 | Подготовка почвы для устройства партерного и обыкновенного газона с внесением растительной земли слоем 15 см: вручную | 100 м2 | 5.826 | 2913*20% от 1 /100
116 | Подготовка почвы для устройства партерного и обыкновенного газона с внесением растительной земли слоем 15 см: механизированным способом | 100 м2 | 23.304 | 2913*80% от 1 /100
117 | Посев газонов партерных, мавританских и обыкновенных вручную | 100 м2 | 29.13 | 2913 / 100
118 | Семена газонных трав (смесь) | кг | 58.26
Раздел 12. Устройство газона 62м2
119 | Разработка грунта в траншеях экскаватором «обратная лопата» с ковшом вместимостью 0,65 (0,5-1) м3, группа грунтов: 3 | 1000 м3 | 0.0093 | (62*0,15) / 1000
120 | Перевозка грузов автомобилями-самосвалами грузоподъемностью 10 т работающих вне карьера на расстояние: I класс груза до 15 км | 1 т груза | 16.74 | 62*0,15*1,8
121 | Материалы рекультивационные многокомпонентные- грунт | м3 | 9.3 | 62*0,15
122 | Подготовка почвы для устройства партерного и обыкновенного газона с внесением растительной земли слоем 15 см: вручную | 100 м2 | 0.124 | 62*20% от 1 /100
123 | Подготовка почвы для устройства партерного и обыкновенного газона с внесением растительной земли слоем 15 см: механизированным способом | 100 м2 | 0.496 | 62*80% от 1 /100
124 | Посев газонов партерных, мавританских и обыкновенных вручную | 100 м2 | 0.62 | 62 / 100
125 | Семена газонных трав (смесь) | кг | 1.24
Раздел 13. Устройство детских площадок из из плиток на основе резиновой крошки толщиной 30мм- 105м2
126 | Разработка грунта в траншеях экскаватором «обратная лопата» с ковшом вместимостью 0,65 (0,5-1) м3, группа грунтов: 3 | 1000 м3 | 0.0294 | (105*0,28) / 1000
127 | Перевозка грузов автомобилями-самосвалами грузоподъемностью 10 т работающих вне карьера на расстояние: I класс груза до 15 км | 1 т груза | 52.92 | 105*0,28*1,8
128 | Материалы рекультивационные многокомпонентные- грунт | м3 | 29.4 | 105*0,28
129 | Устройство подстилающих и выравнивающих слоев оснований: из щебня | 100 м3 | 0.1575 | 105*0,15/100
130 | Щебень М 800, фракция 5(3)-10 мм, группа 2 | м3 | 19.845 | 105*0,15*1,26
131 | Устройство подстилающих и выравнивающих слоев оснований: из песчано-гравийной смеси, дресвы | 100 м3 | 0.105 | (105*0,1) / 100
132 | Смесь песчано-гравийная природная/ прим. дресва | м3 | 12.6 | 105*0,1*1,2
133 | Устройство покрытий спортивных и детских площадок из плиток на основе резиновой крошки: на соединительные элементы | 100 м2 | 1.05 | 105 / 100
134 | Плитки из резиновой крошки толщина 30 мм | м2 | 106.6
Раздел 14. Устройство бортовых камней БР 100.30.15 99 м/п
135 | Установка бортовых камней бетонных: при других видах покрытий | 100 м | 0.99 | 99 / 100
136 | Камни бортовые БР 100.30.15, бетон В30 (М400), объем 0,043 м3 | шт | 99
Раздел 15. Замена бортовых камней БР 100.20.8 287м/п
137 | Разборка бортовых камней: на бетонном основании | 100 м | 2.87 | 287 / 100
138 | Погрузо-разгрузочные работы при автомобильных перевозках: Погрузка мусора строительного с погрузкой экскаваторами емкостью ковша до 0,5 м3 | 1 т груза | 11.48 | 287*0,04
139 | Перевозка грузов автомобилями-самосвалами грузоподъемностью 10 т работающих вне карьера на расстояние: I класс груза до 15 км | 1 т груза | 11.48 | 287*0,04
140 | Материалы рекультивационные многокомпонентные-лом бетонных изделий | м3 | 2.296 | 287*0,1*0,08
141 | Установка бортовых камней бетонных при других видах покрытий | 100 м | 2.87 | 287 / 100
142 | Камни бортовые БР 100.20.8, бетон В22,5 (М300), объем 0,016 м3 | шт | 287
Раздел 16. Регулировка положения, замена колодца
143 | Регулирование высотного положения крышек колодцев с подъемом на высоту: до 18 см | шт | 19
144 | Кольцо опорное КО-4-70 /бетон В15 (200), объем 0,02 м3, расход арматуры 0,5 кг | шт | 38 | 2*19
145 | Кольцо опорное КО-6 /бетон В15 (М200), объем 0,02 м3, расход арматуры 1,10 кг | шт | 19 | 1*19
Раздел 17. Валка деревьев
146 | Валка деревьев с применением автогидроподъемника без корчевки пня мягколиственных, твердолиственных (кроме породы тополь) при диаметре ствола: до 36 см ( H=20-25 ф30см-3 шт, ф25 см-2 шт, ф15-3 шт) | м3 | 8.204 | 3*1,615+2*1,102+3*0,385
147 | Валка деревьев с применением автогидроподъемника без корчевки пня мягколиственных, твердолиственных (кроме породы тополь) при диаметре ствола: до 52 см (клен H=20-25 ф50см) | м3 | 25.275 | 5*5,055
148 | Валка деревьев с применением автогидроподъемника без корчевки пня породы тополь при диаметре ствола: до 100 см | м3 | 16.7 | 1*16,7
149 | Погрузо-разгрузочные работы при автомобильных перевозках: Погрузка дров | 1 т груза | 35.1253 | (8,204+25,275+16,7)*0,7
150 | Перевозка грузов автомобилями-самосвалами грузоподъемностью 10 т работающих вне карьера на расстояние: I класс груза до 5 км | 1 т груза | 35.1253 | (8,204+25,275+16,7)*0,7
151 | Материалы рекультивационные многокомпонентные-древесные отходы | м3 | 50.179 | (8,204+25,275+16,7)
Раздел 18. Вырезка кустарников
152 | Вырезка порослей: тополя, ивы/ прим. кустарник | 100 шт | 0.01 | 1 / 100
153 | Погрузо-разгрузочные работы при автомобильных перевозках: Погрузка дров | 1 т груза | 0.3955 | (1*0,565) *0,7
154 | Перевозка грузов автомобилями-самосвалами грузоподъемностью 10 т работающих вне карьера на расстояние: I класс груза до 5 км | 1 т груза | 0.3955 | (1*0,565) *0,7
155 | Материалы рекультивационные многокомпонентные-древесные отходы | м3 | 0.565 | (1*0,565)
Раздел 19. Корчевка пней
156 | Корчевка пней твердых пород вручную с засыпкой ям от корчевки в городских условиях, диаметр пня: до 45 см | шт | 1
157 | Земля растительная механизированной заготовки | м3 | 0.3
158 | Корчевка пней твердых пород вручную с засыпкой ям от корчевки в городских условиях, диаметр пня: до 55 см | шт | 5
159 | Земля растительная механизированной заготовки | м3 | 1.75
160 | Корчевка пней твердых пород вручную с засыпкой ям от корчевки в городских условиях, диаметр пня: до 75 см | шт | 1
161 | Земля растительная механизированной заготовки | м3 | 0.45
162 | Погрузо-разгрузочные работы при автомобильных перевозках: Погрузка дров | 1 т груза | 1.0808 | (6*0,21+1*0,284)*0,7
163 | Перевозка грузов автомобилями-самосвалами грузоподъемностью 10 т работающих вне карьера на расстояние: I класс груза до 5 км | 1 т груза | 1.0808 | (6*0,21+1*0,284)*0,7
164 | Материалы рекультивационные многокомпонентные-древесные отходы | м3 | 1.544 | (6*0,21+1*0,284)
Раздел 20. Формовочная обрезка деревьев
165 | Формовочная обрезка деревьев высотой: более 5 м | шт | 7
166 | Погрузо-разгрузочные работы при автомобильных перевозках: Погрузка дров | 1 т груза | 2.7685 | 7*0,565*0,7
167 | Перевозка грузов автомобилями-самосвалами грузоподъемностью 10 т работающих вне карьера на расстояние: I класс груза до 15 км | 1 т груза | 2.7685 | 7*0,565*0,7
168 | Материалы рекультивационные многокомпонентные-древесные отходы | м3 | 3.955 | 7*0,565
Раздел 21. Посадка деревьев
169 | Подготовка стандартных посадочных мест механизированным способом для деревьев и кустарников с квадратным комом земли размером: 0,8x0,8x0,5 м с добавлением растительной земли до 100% | 10 шт | 1.3 | 13 / 10
170 | Посадка деревьев и кустарников с комом земли размером: 0,8x0,8x0,5 м | 10 шт | 1.3 | 13 / 10
171 | Яблоня лесная, высота 1,5-3 м (или аналоги) | шт | 13
Раздел 22. Посадка кустарников
172 | Подготовка стандартных посадочных мест вручную для деревьев и кустарников с круглым комом земли размером: 0,3x0,3 м с добавлением растительной земли до 100% | 10 шт | 13 | 130 / 10
173 | Земля растительная | м3 | 26
174 | Посадка деревьев и кустарников с комом земли размером: 0,3x0,3 м | 10 шт | 13 | 130 / 10
175 | Роза кустовая (ругоза, канина), высота-до 1,0 м (или аналоги) | шт | 130
Раздел 23. Оборудование в текущих ценах
176 | Качалка КНП 14 750*400*800 | шт | 1
177 | Качалка КНП 17 920*500*900 | шт | 1
178 | Качалка КНП 1 1596*514*784 | шт | 1
179 | Карусель Тюльпан 3 450*450*1700 | шт | 1
180 | Игровой комплекс ИК- 30 8500*12500*7200 | шт | 1
181 | Качели "Леопольд" (с разными вариантами сидений: со спинкой, без спинки) 2746*1632*2132 | шт | 1
182 | "СОП 2" Балансир на пружине 1300*620*1660 | шт | 1
183 | "СОП 3" Балансировочные перила 2350*130*1310 | шт | 1
184 | "СОП 4" Бревно для балансирования 2360*130*245 | шт | 1
185 | "СОП 1" Балансир на пружине для разработки тазобедренного сустава 1300*610*860 | шт | 1
186 | "СОП 5" Волнистая перекладина с кольцом 2350*160*1310 | шт | 1
187 | "СОП 6" Лестница для разработки пальцев рук 160*200*2130 | шт | 1
188 | СК 16.46 Воркаут 6890*9320*2600 | шт | 1
189 | Ограждение 1 цветные с двумя столбиками | шт | 250
Раздел 24. Дополнительные работы
Заполнение песком песочницы
190 | Засыпка вручную траншей, пазух котлованов и ям, группа грунтов: 1 | 100 м3 | 0.134 | (5,937*5*0,45) / 100
191 | Песок природный обогащенный для строительных работ мелкий | м3 | 13.4 | 5,937*5*0,45
Раздел 25. Демонтаж.
192 | Демонтаж. МАФ | т | 5
193 | МАФ и оборудования | тн | 5
194 | Копание ям вручную без креплений для стоек и столбов без откосов глубиной до 0,7 м, группа грунтов 2/ прим. Откопка бетонных оснований стоек | 100 м3 | 0.2813
Погрузка, вывоз мусора
195 | Погрузо-разгрузочные работы при автомобильных перевозках: Погрузка мусора строительного с погрузкой вручную | 1 т груза | 59.073 | 28,13*2,1
196 | Перевозка грузов автомобилями-самосвалами грузоподъемностью 10 т работающих вне карьера на расстояние: I класс груза до 15 км | 1 т груза | 59.073 | 28,13*2,1
197 | Материалы рекультивационные многокомпонентные- лом бетонных изделий | м3 | 28.13
Раздел 26. Ремонт лестницы
Демонтажные работы
198 | Разборка горизонтальных поверхностей железобетонных конструкций при помощи отбойных молотков, бетон марки: 250 | м3 | 0.2 | 2*0,1
199 | Разборка вертикальных поверхностей железобетонных конструкций при помощи отбойных молотков, бетон марки: 250 | м3 | 0.175 | 1,75*0,1
200 | Погрузо-разгрузочные работы при автомобильных перевозках: Погрузка мусора строительного с погрузкой экскаваторами емкостью ковша до 0,5 м3 | 1 т груза | 0.7875 | (0,2+0,175)*2,1
201 | Перевозка грузов автомобилями-самосвалами грузоподъемностью 10 т работающих вне карьера на расстояние: I класс груза до 15 км | 1 т груза | 0.7875 | (0,2+0,175)*2,1
202 | Материалы рекультивационные многокомпонентные-лом бетонных изделий | м3 | 0.375 | 0,2+0,175
Ремонт лестницы
Ремонт подпорной стенки
203 | Устройство ленточных фундаментов: железобетонных при ширине по верху до 1000 мм | 100 м3 | 0.00175 | (1,75*0,1) / 100
204 | Смеси бетонные тяжелого бетона (БСТ), класс В20 (М250) | м3 | 0.1776
205 | Сетка сварная из арматурной проволоки без покрытия, диаметр проволоки 4,0 мм, размер ячейки 100x100 мм | м2 | 1.75
206 | Шлифовка бетонных поверхностей | 100 м2 | 0.0175 | 1,75 / 100
207 | Пропитка упрочняющая для бетона "Ашфорд Формула" Расход 0,35 л/м2 | л | 0.6125 | 1,75*0,35
Ремонт ступеней
208 | Устройство фундаментных плит железобетонных: плоских | 100 м3 | 0.002 | (2*0,1) / 100
209 | Смеси бетонные тяжелого бетона (БСТ), класс В20 (М250) | м3 | 0.203
210 | Сетка сварная из арматурной проволоки без покрытия, диаметр проволоки 4,0 мм, размер ячейки 100x100 мм | м2 | 2
211 | Шлифовка бетонных поверхностей | 100 м2 | 0.027 | 2,7 / 100
212 | Пропитка упрочняющая для бетона "Ашфорд Формула" Расход 0,35 л/м2 | л | 0.9625 | 2,75*0,35
Установка ограждений
213 | Устройство металлических ограждений: без поручней | 100 м ограждения | 0.065 | (5+1,5) / 100
214 | Прочие индивидуальные сварные конструкции решетчатые, масса сборочной единицы до 0,1 т | т | 0.19488 | 194,88/1000
215 | Окраска металлических огрунтованных поверхностей: эмалью ПФ-115 | 100 м2 | 0.1499 | 14,99 / 100
Составил: _________________ /Л.В.Дацюк/
Проверил: _________________ /Е.Г. Жаринова /
Note on A5: ЛокСмета::<Номер позиции по порядку (в актах выполненных работ)>
Note on B5: ЛокСмета::<Наименование (текстовая часть) расценки>
Note on C5: ЛокСмета::<Ед. измерения по расценке>
Note on D5: ЛокСмета::<Количество всего (физ. объем) по позиции>
Note on E5: ЛокСмета::<Формулы из таблицы расчета (объединённые)> <Формула расчета физ. объема>
Note on A257: Хвост::<подпись 300 атрибут 970 значение> _________________ /<подпись 300 значение>/
Note on A259: Хвост::<подпись 310 атрибут 970 значение> _________________ /<подпись 310 значение>/