## ВедомостьОР
Ведомость объёмов работ
Благоустройства дворовой территории по адресу: г.Екатеринбург, А.Валека, 12. Основной перечень работ.
№ пп | Наименование работ | Ед. изм. | Кол-во | Формула расчёта, расчёт объёмов работ и расхода материалов
1 | 3 | 5 | 7 | 9
Раздел 1. Ремонт асфальтового покрытия проезда ПД-4 S=2387 м²
1 | Разборка покрытий и оснований: асфальтобетонных с помощью молотков отбойных | 100 м3 | 1.1935 | (2387*0,05) / 100
2 | Разборка покрытий и оснований: черных щебеночных | 100 м3 | 1.9096 | (2387*0,08) / 100
3 | Погрузо-разгрузочные работы при автомобильных перевозках: Погрузка мусора строительного с погрузкой экскаваторами емкостью ковша до 0,5 м3 | 1 т груза | 570.493 | 2387*(0,05*1,98+0,08*1,75)
4 | Перевозка грузов автомобилями-самосвалами грузоподъемностью 10 т работающих вне карьера на расстояние: I класс груза до 15 км | 1 т груза | 570.493 | 2387*(0,05*1,98+0,08*1,75)
5 | Материалы рекультивационные многокомпонентные- грунт | м3 | 310.31 | 2387 *0,13
6 | Устройство подстилающих и выравнивающих слоев оснований: из щебня (создание разуклонки) | 100 м3 | 0.35805 | (2387 *0,15*10% от 1) / 100
7 | Щебень М 800, фракция 5(3)-10 мм, группа 2 | м3 | 45.1143 | 2387 *0,15*10% от 1,26
8 | Укладка и пропитка с применением битума щебеночных оснований толщиной 8 см | 1000 м2 | 2.387 | 2387 / 1000
9 | Битумы нефтяные дорожные вязкие БНД 60/90, БНД 90/130 | т | 19.6689 | 2387 /1000*8,24
10 | Щебень М 800, фракция 20-40 мм, группа 2 | м3 | 30.5536 | 2387/1000*12,8
11 | Щебень М 800, фракция 40-80(70) мм, группа 2 | м3 | 219.1266 | 2387/1000*91,8
12 | Устройство покрытия из горячих асфальтобетонных смесей асфальтоукладчиками: третьего типоразмера, ширина укладки до 6 м, толщина слоя 4 см | 1000 м2 | 2.387 | 2387 / 1000
13 | При изменении толщины покрытия на 0,5 см добавлять или исключать: к расценке 27-06-031-01 | 1000 м2 | 2.387 | 2387 / 1000
14 | Смеси асфальтобетонные плотные мелкозернистые тип В марка II | т | 288.3496 | 2387*(96,6+24,2)/1000
Раздел 2. Замена бортовых камней БР 100.30.15 311 м/п
15 | Разборка бортовых камней: на бетонном основании | 100 м | 3.11 | 311 / 100
16 | Погрузо-разгрузочные работы при автомобильных перевозках: Погрузка мусора строительного с погрузкой экскаваторами емкостью ковша до 0,5 м3 | 1 т груза | 31.1 | 311*0,1
17 | Перевозка грузов автомобилями-самосвалами грузоподъемностью 10 т работающих вне карьера на расстояние: I класс груза до 15 км | 1 т груза | 31.1 | 311*0,1
18 | Материалы рекультивационные многокомпонентные-лом бетонных изделий | м3 | 13.995 | 311*0,3*0,15
19 | Установка бортовых камней бетонных: при других видах покрытий | 100 м | 3.11 | 311 / 100
20 | Камни бортовые БР 100.30.15, бетон В30 (М400), объем 0,043 м3 | шт | 311
Раздел 3. Электромонтажные работы
Установка опор ОГК-5 -12 шт
21 | Копание ям вручную без креплений для стоек и столбов: с откосами глубиной до 1,5 м, группа грунтов 3 | 100 м3 | 0.045 | (0,5*0,5*1,5*12) / 100
22 | Погрузка вручную неуплотненного грунта из штабелей и отвалов в транспортные средства, группа грунтов: 3 | 100 м3 | 0.045 | (0,5*0,5*1,5*12) / 100
23 | Перевозка грузов автомобилями-самосвалами грузоподъемностью 10 т работающих вне карьера на расстояние: I класс груза до 15 км | 1 т груза | 8.1 | 0,5*0,5*1,5*12*1,8
24 | Материалы рекультивационные многокомпонентные- грунт | м3 | 4.5 | 0,5*0,5*1,5*12
25 | Устройство основания под фундаменты: щебеночного | м3 | 0.48 | 0,4*0,4*0,25*12
26 | Щебень М 800, фракция 20-40 мм, группа 2 | м3 | 0.552 | 0,4*0,4*0,25*12*1,15
27 | Устройство бетонных фундаментов общего назначения под колонны объемом: до 3 м3 | 100 м3 | 0.024 | (0,4*0,4*1,25*12) / 100
28 | Смеси бетонные тяжелого бетона (БСТ), класс В15 (М200) | м3 | 2.448 | 0,4*0,4*1,25*12 *1,02
29 | Установка закладных деталей весом: более 20 кг (закладной элемент опоры ЗДФ) | т | 0.26484 | 22,07*12/1000
30 | Установка стальных опор промежуточных: свободностоящих, одностоечных массой до 2 т | т | 0.516 | 43*12/1000
31 | Опора граненая ОГК-5 (закладной элемент ЗДФ+ опора освещения) | компл. | 12
32 | Кронштейны специальные на опорах для светильников сварные металлические, количество рожков: 2 | шт | 12
33 | Кронштейн К2-1.0-1.5-90-1 двухрожковый консольный на опору | компл. | 11
34 | Кронштейн К2-1.0-1.5-180-1 двухрожковый консольный на опору | компл. | 1
35 | Светильник, устанавливаемый вне зданий с лампами: люминесцентными | шт | 24
36 | Диора Unit 65/9000 Д 9000лм 65Вт 5000К IP67 0,98PF светодиод. свет-к Diora | шт | 24
37 | Кабель до 35 кВ с креплением накладными скобами, масса 1 м кабеля: до 0,5 кг | 100 м | 2.02 | ((8*2+5)*2+(8*2)*10) / 100
38 | Кабель силовой с медными жилами ВВГнг(A)-LS 3х1,5-660 | 1000 м | 0.20604 | (((8*2+5)*2+(8*2)*10)*1,02) / 1000
39 | Прибор или аппарат (автоматич. выключат) | шт | 24
40 | Выключатели автоматические: «IEK» ВА47-29 1Р 16А, характеристика С | шт | 24
41 | DIN-рейка металлическая ТН 35/7,5 длина 300 мм | 100 шт | 0.24 | 24 / 100
42 | Присоединение к зажимам жил проводов или кабелей сечением: до 6 мм2 | 100 шт | 0.72 | (3*24) / 100
Монтаж таймера астрономического РЭВ-302в ВРУ п.№2, №6, №9
43 | Прибор измерения и защиты, количество подключаемых концов: до 2 | шт | 3
44 | Таймер астрономический РЭВ-302 | шт | 3
Коробка разветвительная
45 | Коробка ответвительная на стене | шт | 3
46 | Коробка разветвительная для открытой проводки KP 2603 "HEGEL" размером 80х80х40 мм | 10 шт | 0.3 | 3 / 10
Фотореле ФР-602
47 | Аппарат (кнопка, ключ управления, замок электромагнитной блокировки, звуковой сигнал, сигнальная лампа) управления и сигнализации, количество подключаемых концов: до 2 | шт | 3
48 | Фотореле ФР-602 | шт | 3
Заземление опор ОГК
49 | Заземлитель горизонтальный из стали: полосовой сечением 160 мм2 | 100 м | 0.12 | 12 / 100
50 | Сталь полосовая: 40х4 мм, кипящая | т | 0.0156 | 1.256*12/1000*1,035
51 | Заземлитель вертикальный из угловой стали размером: 50х50х5 мм | 10 шт | 1.2 | 12 / 10
52 | Уголок горячекатаный, размер 50х50 мм | т | 0.14047 | 3,77*36/1000*1,035
кабельная линия
53 | Разработка грунта вручную в траншеях глубиной до 2 м без креплений с откосами, группа грунтов: 3 | 100 м3 | 1.775 | (355*0,5*1,0) / 100
54 | Погрузка вручную неуплотненного грунта из штабелей и отвалов в транспортные средства, группа грунтов: 3 | 100 м3 | 0.5325 | (355*0,3*0,5) / 100
55 | Перевозка грузов автомобилями-самосвалами грузоподъемностью 10 т работающих вне карьера на расстояние: I класс груза до 15 км | 1 т груза | 95.85 | 355*0,3*0,5*1,8
56 | Материалы рекультивационные многокомпонентные- грунт | м3 | 53.25 | 355*0,3*0,5
57 | Устройство постели при одном кабеле в траншее | 100 м | 3.55 | 355 / 100
58 | Песок из отсевов дробления II класс, М 400, средний, круглые сита | м3 | 58.575 | 355*0,3*0,5*1,1
59 | Устройство трубопроводов из полиэтиленовых труб | канал.км | 0.355 | 355/1000
60 | Трубы полиэтиленовые гладкие легкие ПНД, диаметр 32 мм | м | 355
61 | Прокладка волоконно-оптических кабелей в траншее(лента сигнальная) | км кабеля | 0.355 | 355/1000
62 | Лента сигнальная полиэтиленовая ЛСЭ-300, длина 100 м, ширина 300 мм | шт | 3.55
63 | Кабель до 35 кВ в проложенных трубах, блоках и коробах, масса 1 м кабеля: до 1 кг | 100 м | 3.835 | (355+28,5) / 100
64 | Кабель силовой с алюминиевыми жилами АВВГнг-LS 3х4-660 | 1000 м | 0.39117 | ((355+28,5)*1,02) / 1000
65 | Засыпка вручную траншей, пазух котлованов и ям, группа грунтов: 3 | 100 м3 | 1.2425 | ((355*1,0*0,5)-(355*0,3*0,5)) / 100
66 | Уплотнение грунта пневматическими трамбовками, группа грунтов: 3-4 | 100 м3 | 1.2425 | ((355*1,0*0,5)-(355*0,3*0,5)) / 100
Кабельная линия дом
67 | Сверление установками алмазного бурения в железобетонных конструкциях горизонтальных отверстий глубиной 200 мм диаметром: 55 мм | 100 отверстий | 0.05 | 5 / 100
68 | На каждые 10 мм изменения глубины сверления добавляется или исключается: к расценке 46-03-002-07 | 100 отверстий | 0.05 | 5 / 100
69 | Сверло кольцевое алмазное, диаметр 55 мм | шт | 0.3578
70 | Труба стальная по установленным конструкциям, по стенам с креплением скобами, диаметр: до 50 мм (монтаж гильзы) | 100 м | 0.055 | (1,1*5) / 100
71 | Трубы стальные сварные неоцинкованные водогазопроводные с резьбой, легкие, номинальный диаметр 40 мм, толщина стенки 3 мм | м | 5.5 | 1,1*5
72 | Герметизация проходов при вводе кабелей во взрывоопасные помещения уплотнительной массой | шт | 5
73 | Трубка термоусаживаемая цветная полиэтиленовая, коэффициент усадки 21, ТУТ 60/30 / прим.70/35 мм | м | 2.5 | 5*0,5
74 | Гильзы соединительные | 100 шт | 0.05 | 5 / 100
75 | Труба гофрированная ПВХ для защиты проводов и кабелей по установленным конструкциям, по стенам, колоннам, потолкам, основанию пола | 100 м | 4.12 | 412 / 100
76 | Трубы гибкие гофрированные из ПВХ, диаметр 25 мм | м | 416.944 | 412*1,012
77 | Клипса для крепежа гофротрубы, номинальный диаметр 32 мм | 10 шт | 72.1 | (412*1,75) / 10
78 | Затягивание провода в проложенные трубы и металлические рукава первого одножильного или многожильного в общей оплетке, суммарное сечение: до 16 мм2 | 100 м | 4.12 | 412 / 100
79 | Кабель силовой с алюминиевыми жилами АВВГнг-LS 3х4-660 | 1000 м | 0.42024 | (412*1,02) / 1000
Монтаж светильников над подъездами №1-14, над мусорокамерами в арках и в сквере с обратной стороны дома за аркой №3
80 | Кронштейн "Переход" на: стене | шт | 32
81 | Кронштейн настенный КР-3 с переменным углом наклона | компл. | 32
82 | Светильник, устанавливаемый вне зданий с лампами: люминесцентными | шт | 32
83 | Диора Unit 65/9000 Д 9000лм 65Вт 5000К IP67 0,98PF светодиод. свет-к Diora | шт | 32
84 | Коробка ответвительная на стене | шт | 47
85 | Коробка разветвительная для открытой проводки KP 2603 "HEGEL" размером 80х80х40 мм | 10 шт | 4.7 | 47 / 10
86 | Аппарат (кнопка, ключ управления, замок электромагнитной блокировки, звуковой сигнал, сигнальная лампа) управления и сигнализации, количество подключаемых концов: до 2 | шт | 15
87 | Фотореле ФР-602 | шт | 15
88 | Труба гофрированная ПВХ для защиты проводов и кабелей по установленным конструкциям, по стенам, колоннам, потолкам, основанию пола | 100 м | 9.84 | 984 / 100
89 | Трубы гибкие гофрированные из ПВХ, диаметр 20 мм | м | 995.808 | 984*1,012
90 | Клипса для крепежа гофротрубы, номинальный диаметр 20 мм | 10 шт | 172.2 | (984*1,75) / 10
91 | Затягивание провода в проложенные трубы и металлические рукава первого одножильного или многожильного в общей оплетке, суммарное сечение: до 16 мм2 | 100 м | 9.84 | 984 / 100
92 | Кабель силовой с медными жилами ВВГнг(A)-LS 3х1,5-660 | 1000 м | 1.0037 | (984*1,02) / 1000
Раздел 4. Оборудование в текущих ценах
93 | Скамья «Ожидание 15» 5970*5000*450 | шт | 1
94 | Скамья модульная Ожидание 13 2610*666*855 | шт | 6
95 | Урна Престиж 1 0,47*0,47*0,6 V=60L | шт | 6
96 | Вкладыш в урну Престиж 1 330*330*540 | шт | 6
Составил: _________________ /Л.В.Дацюк/
Проверил: _________________ /Е.Г. Жаринова /
Note on A5: ЛокСмета::<Номер позиции по порядку (в актах выполненных работ)>
Note on B5: ЛокСмета::<Наименование (текстовая часть) расценки>
Note on C5: ЛокСмета::<Ед. измерения по расценке>
Note on D5: ЛокСмета::<Количество всего (физ. объем) по позиции>
Note on E5: ЛокСмета::<Формулы из таблицы расчета (объединённые)> <Формула расчета физ. объема>
Note on A116: Хвост::<подпись 300 атрибут 970 значение> _________________ /<подпись 300 значение>/
Note on A118: Хвост::<подпись 310 атрибут 970 значение> _________________ /<подпись 310 значение>/