## ВедомостьОР
Ведомость объёмов работ
Благоустройства дворовой территории по адресу: г.Екатеринбург, ул.Жукова, 10. Основной перечень работ.
№ пп | Наименование работ | Ед. изм. | Кол-во | Формула расчёта, расчёт объёмов работ и расхода материалов
1 | 3 | 5 | 7 | 9
Раздел 1. Ремонт асфальтового покрытия проезда ПД-4 2444 м²
1 | Разборка покрытий и оснований: асфальтобетонных с помощью молотков отбойных | 100 м3 | 1.222 | (2444*0,05) / 100
2 | Разборка покрытий и оснований: черных щебеночных | 100 м3 | 1.9552 | (2444*0,08) / 100
3 | Погрузо-разгрузочные работы при автомобильных перевозках: Погрузка мусора строительного с погрузкой экскаваторами емкостью ковша до 0,5 м3 | 1 т груза | 584.116 | 2444*(0,05*1,98+0,08*1,75)
4 | Перевозка грузов автомобилями-самосвалами грузоподъемностью 10 т работающих вне карьера на расстояние: I класс груза до 15 км | 1 т груза | 584.116 | 2444*(0,05*1,98+0,08*1,75)
5 | Материалы рекультивационные многокомпонентные- грунт | м3 | 317.72 | 2444 *0,13
6 | Устройство подстилающих и выравнивающих слоев оснований: из щебня (создание разуклонки) | 100 м3 | 0.3666 | (2444 *0,15*10% от 1) / 100
7 | Щебень М 800, фракция 5(3)-10 мм, группа 2 | м3 | 46.1916 | 2444*0,15*10% от 1,26
8 | Укладка и пропитка с применением битума щебеночных оснований толщиной 8 см | 1000 м2 | 2.444 | 2444 / 1000
9 | Битумы нефтяные дорожные вязкие БНД 60/90, БНД 90/130 | т | 20.1386 | 2444/1000*8,24
10 | Щебень М 800, фракция 20-40 мм, группа 2 | м3 | 31.2832 | 2444 /1000*12,8
11 | Щебень М 800, фракция 40-80(70) мм, группа 2 | м3 | 224.3592 | 2444/1000*91,8
12 | Устройство покрытия из горячих асфальтобетонных смесей асфальтоукладчиками: третьего типоразмера, ширина укладки до 6 м, толщина слоя 4 см | 1000 м2 | 2.444 | 2444 / 1000
13 | При изменении толщины покрытия на 0,5 см добавлять или исключать: к расценке 27-06-031-01 | 1000 м2 | 2.444 | 2444 / 1000
14 | Смеси асфальтобетонные плотные мелкозернистые тип В марка II | т | 295.2352 | 2444*(96,6+24,2)/1000
Раздел 2. Замена бортовых камней БР 100.30.15 541 м/п
15 | Разборка бортовых камней: на бетонном основании | 100 м | 5.41 | 541 / 100
16 | Погрузо-разгрузочные работы при автомобильных перевозках: Погрузка мусора строительного с погрузкой экскаваторами емкостью ковша до 0,5 м3 | 1 т груза | 54.1 | 541*0,1
17 | Перевозка грузов автомобилями-самосвалами грузоподъемностью 10 т работающих вне карьера на расстояние: I класс груза до 15 км | 1 т груза | 54.1 | 541*0,1
18 | Материалы рекультивационные многокомпонентные-лом бетонных изделий | м3 | 24.345 | 541*0,3*0,15
19 | Установка бортовых камней бетонных: при других видах покрытий | 100 м | 5.41 | 541 / 100
20 | Камни бортовые БР 100.30.15, бетон В30 (М400), объем 0,043 м3 | шт | 541
Раздел 3. Регулировка положения, замена колодца
21 | Регулирование высотного положения крышек колодцев с подъемом на высоту: до 18 см | шт | 11
22 | Кольцо опорное КО-4-70 /бетон В15 (200), объем 0,02 м3, расход арматуры 0,5 кг | шт | 22 | 2*11
23 | Кольцо опорное КО-6 /бетон В15 (М200), объем 0,02 м3, расход арматуры 1,10 кг | шт | 11 | 1*11
Раздел 4. Электромонтажные работы
Установка опор ОГК-5 -10 шт (2 опоры на парковке,2 опоры на газоне п.№1, 2 опоры на детской площадке, 4 опоры подсветка территории)
24 | Копание ям вручную без креплений для стоек и столбов: с откосами глубиной до 1,5 м, группа грунтов 3 | 100 м3 | 0.0375 | (0,5*0,5*1,5*10) / 100
25 | Погрузка вручную неуплотненного грунта из штабелей и отвалов в транспортные средства, группа грунтов: 3 | 100 м3 | 0.0375 | (0,5*0,5*1,5*10) / 100
26 | Перевозка грузов автомобилями-самосвалами грузоподъемностью 10 т работающих вне карьера на расстояние: I класс груза до 15 км | 1 т груза | 6.75 | 0,5*0,5*1,5*10*1,8
27 | Материалы рекультивационные многокомпонентные- грунт | м3 | 3.75 | 0,5*0,5*1,5*10
28 | Устройство основания под фундаменты: щебеночного | м3 | 0.4 | 0,4*0,4*0,25*10
29 | Щебень М 800, фракция 20-40 мм, группа 2 | м3 | 0.46 | 0,4*0,4*0,25*10*1,15
30 | Устройство бетонных фундаментов общего назначения под колонны объемом: до 3 м3 | 100 м3 | 0.02 | (0,4*0,4*1,25*10) / 100
31 | Смеси бетонные тяжелого бетона (БСТ), класс В15 (М200) | м3 | 2.04 | 0,4*0,4*1,25*10*1,02
32 | Установка закладных деталей весом: более 20 кг (закладной элемент опоры ЗДФ) | т | 0.2207 | 22,07*10/1000
33 | Установка стальных опор промежуточных: свободностоящих, одностоечных массой до 2 т | т | 0.43 | 43*10/1000
34 | Опора граненая ОГК-5 (закладной элемент ЗДФ+ опора освещения) | компл. | 10
35 | Кронштейны специальные на опорах для светильников сварные металлические, количество рожков: 1 | шт | 3
36 | Кронштейны специальные на опорах для светильников сварные металлические, количество рожков: 2 | шт | 7 | 6+1
37 | За каждый последующий рожок сверх 2 добавлять к расценке 08-02-363-02 | шт | 1
38 | Кронштейн К2-1.0-1.5-0-1 однорожковыйвый консольный на опору | компл. | 3
39 | Кронштейн К2-1.0-1.5-90-1 двухрожковый консольный на опору | компл. | 3
40 | Кронштейн К2-1.0-1.5-180-1 двухрожковый консольный на опору | компл. | 3
41 | Кронштейн К2-1.0-1.0-360-1 трехрожковый консольный на опору | компл. | 1
42 | Светильник, устанавливаемый вне зданий с лампами: люминесцентными | шт | 18
43 | Диора Unit 65/9000 Д 9000лм 65Вт 5000К IP67 0,98PF светодиод. свет-к Diora | шт | 18
44 | Кабель до 35 кВ в проложенных трубах, блоках и коробах, масса 1 м кабеля: до 1 кг | 100 м | 2.1 | ((8*2+5)*10) / 100
45 | Кабель силовой с медными жилами ВВГнг(A)-LS 3х1,5-660 | 1000 м | 0.2142 | ((8*2+5)*10*1,02) / 1000
46 | Прибор или аппарат (автоматич. выключат) | шт | 18
47 | Выключатели автоматические: «IEK» ВА47-29 1Р 16А, характеристика С | шт | 18
48 | DIN-рейка металлическая ТН 35/7,5 длина 300 мм | 100 шт | 0.18 | 18 / 100
49 | Присоединение к зажимам жил проводов или кабелей сечением: до 6 мм2 | 100 шт | 0.54 | (3*18) / 100
Таймер РЭВ-302 в ВРУ п.№2=1 шт
50 | Прибор измерения и защиты, количество подключаемых концов: до 2 | шт | 1
51 | Таймер астрономический РЭВ-302 | шт | 1
Фотореле ФР-602
52 | Аппарат (кнопка, ключ управления, замок электромагнитной блокировки, звуковой сигнал, сигнальная лампа) управления и сигнализации, количество подключаемых концов: до 2 | шт | 6
53 | Фотореле ФР-602 | шт | 6
Заземление опор ОГК
54 | Заземлитель горизонтальный из стали: полосовой сечением 160 мм2 | 100 м | 0.1 | 10 / 100
55 | Сталь полосовая: 40х4 мм, кипящая | т | 0.013 | 1.256*10/1000*1,035
56 | Заземлитель вертикальный из угловой стали размером: 50х50х5 мм | 10 шт | 1 | 10 / 10
57 | Уголок горячекатаный, размер 50х50 мм | т | 0.11706 | 3,77*30/1000*1,035
Коробка разветвительная
58 | Коробка ответвительная на стене | шт | 6
59 | Коробка разветвительная для открытой проводки KP 2603 "HEGEL" размером 80х80х40 мм | 10 шт | 0.6 | 6 / 10
кабельная линия
60 | Разработка грунта вручную в траншеях глубиной до 2 м без креплений с откосами, группа грунтов: 3 | 100 м3 | 1.44 | (288*0,5*1,0) / 100
61 | Погрузка вручную неуплотненного грунта из штабелей и отвалов в транспортные средства, группа грунтов: 3 | 100 м3 | 0.432 | (288*0,3*0,5) / 100
62 | Перевозка грузов автомобилями-самосвалами грузоподъемностью 10 т работающих вне карьера на расстояние: I класс груза до 15 км | 1 т груза | 77.76 | 288*0,3*0,5*1,8
63 | Материалы рекультивационные многокомпонентные- грунт | м3 | 43.2 | 288*0,3*0,5
64 | Устройство постели при одном кабеле в траншее | 100 м | 2.88 | 288 / 100
65 | Песок из отсевов дробления II класс, М 400, средний, круглые сита | м3 | 47.52 | 288*0,3*0,5*1,1
66 | Устройство трубопроводов из полиэтиленовых труб | канал.км | 0.288 | 288/1000
67 | Трубы полиэтиленовые гладкие легкие ПНД, диаметр 32 мм | м | 288
68 | Прокладка волоконно-оптических кабелей в траншее(лента сигнальная) | км кабеля | 0.288 | 288/1000
69 | Лента сигнальная полиэтиленовая ЛСЭ-300, длина 100 м, ширина 300 мм | шт | 2.88
70 | Кабель до 35 кВ в проложенных трубах, блоках и коробах, масса 1 м кабеля: до 1 кг | 100 м | 3.075 | (288+19,5) / 100
71 | Кабель силовой с алюминиевыми жилами АВВГнг-LS 3х4-660 | 1000 м | 0.31365 | ((288+19,5)*1,02) / 1000
72 | Засыпка вручную траншей, пазух котлованов и ям, группа грунтов: 3 | 100 м3 | 1.008 | ((288*1,0*0,5)-(288*0,3*0,5)) / 100
73 | Уплотнение грунта пневматическими трамбовками, группа грунтов: 3-4 | 100 м3 | 1.008 | ((288*1,0*0,5)-(288*0,3*0,5)) / 100
Кабельная линия дом
74 | Сверление установками алмазного бурения в железобетонных конструкциях горизонтальных отверстий глубиной 200 мм диаметром: 55 мм | 100 отверстий | 0.07 | 7 / 100
75 | На каждые 10 мм изменения глубины сверления добавляется или исключается: к расценке 46-03-002-07 | 100 отверстий | 0.07 | 7 / 100
76 | Сверло кольцевое алмазное, диаметр 55 мм | шт | 0.4368 | 7/100*(2,08+4,16)
77 | Труба стальная по установленным конструкциям, по стенам с креплением скобами, диаметр: до 50 мм (монтаж гильзы) | 100 м | 0.077 | (1,1*7) / 100
78 | Трубы стальные сварные неоцинкованные водогазопроводные с резьбой, легкие, номинальный диаметр 40 мм, толщина стенки 3 мм | м | 7.7 | 1,1*7
79 | Герметизация проходов при вводе кабелей во взрывоопасные помещения уплотнительной массой | шт | 7
80 | Трубка термоусаживаемая цветная полиэтиленовая, коэффициент усадки 21, ТУТ 60/30 / прим.70/35 мм | м | 3.5 | 7*0,5
81 | Гильзы соединительные | 100 шт | 0.07 | 7 / 100
82 | Труба гофрированная ПВХ для защиты проводов и кабелей по установленным конструкциям, по стенам, колоннам, потолкам, основанию пола | 100 м | 4.35 | 435 / 100
83 | Трубы гибкие гофрированные из ПВХ, диаметр 25 мм | м | 440.22 | 435*1,012
84 | Клипса для крепежа гофротрубы, номинальный диаметр 32 мм | 10 шт | 76.125 | (435*1,75) / 10
85 | Затягивание провода в проложенные трубы и металлические рукава первого одножильного или многожильного в общей оплетке, суммарное сечение: до 16 мм2 | 100 м | 4.35 | 435 / 100
86 | Кабель силовой с алюминиевыми жилами АВВГнг-LS 3х4-660 | 1000 м | 0.4437 | (435*1,02) / 1000
Монтаж светильников над подъездами №2,3,4,5,6,7,8 и в арках
87 | Кронштейн "Переход" на: стене | шт | 23
88 | Кронштейн настенный КР-3 с переменным углом наклона | компл. | 23
89 | Светильник, устанавливаемый вне зданий с лампами: люминесцентными | шт | 23
90 | Диора Unit 65/9000 Д 9000лм 65Вт 5000К IP67 0,98PF светодиод. свет-к Diora | шт | 23
91 | Коробка ответвительная на стене | шт | 35
92 | Коробка разветвительная для открытой проводки KP 2603 "HEGEL" размером 80х80х40 мм | 10 шт | 3.5 | 35 / 10
93 | Труба гофрированная ПВХ для защиты проводов и кабелей по установленным конструкциям, по стенам, колоннам, потолкам, основанию пола | 100 м | 6.41 | 641 / 100
94 | Трубы гибкие гофрированные из ПВХ, диаметр 20 мм | м | 648.692 | 641*1,012
95 | Клипса для крепежа гофротрубы, номинальный диаметр 20 мм | 10 шт | 112.175 | (641*1,75) / 10
96 | Затягивание провода в проложенные трубы и металлические рукава первого одножильного или многожильного в общей оплетке, суммарное сечение: до 16 мм2 | 100 м | 6.41 | 641 / 100
97 | Кабель силовой с медными жилами ВВГнг(A)-LS 3х1,5-660 | 1000 м | 0.65382 | (641*1,02) / 1000
Фотореле ФР-602
98 | Аппарат (кнопка, ключ управления, замок электромагнитной блокировки, звуковой сигнал, сигнальная лампа) управления и сигнализации, количество подключаемых концов: до 2 | шт | 12
99 | Фотореле ФР-602 | шт | 12
Раздел 5. Оборудование в текущих ценах
100 | Скамья «Ожидание 16» (материал: дерево, металл) 5937*5000*450 | шт | 1
101 | Скамья модульная Ожидание 13 2610*666*855 | шт | 5
102 | Скамья модульная Ожидание 14 2600*666*855 | шт | 5
103 | Урна Престиж 1 0,47*0,47*0,6 V=60L | шт | 13
104 | Вкладыш в урну Престиж 1 330*330*540 | шт | 13
Составил: _________________ /Л.В.Дацюк/
Проверил: _________________ /Е.Г. Жаринова /
Note on A5: ЛокСмета::<Номер позиции по порядку (в актах выполненных работ)>
Note on B5: ЛокСмета::<Наименование (текстовая часть) расценки>
Note on C5: ЛокСмета::<Ед. измерения по расценке>
Note on D5: ЛокСмета::<Количество всего (физ. объем) по позиции>
Note on E5: ЛокСмета::<Формулы из таблицы расчета (объединённые)> <Формула расчета физ. объема>
Note on A126: Хвост::<подпись 300 атрибут 970 значение> _________________ /<подпись 300 значение>/
Note on A128: Хвост::<подпись 310 атрибут 970 значение> _________________ /<подпись 310 значение>/